## Смета 10 гр. по ФЕР
"УТВЕРЖДАЮ" Директор ТЭЦ-25 филиала ПАО"МОСЭНЕРГО" __________________И.В. Юшков "____" ________________ 2015 г.
локальная смета | [16 empty] | локальная смета
Демонтаж тепломеханического оборудования РТС "Матвеевская" | [16 empty] | Демонтаж трубопроводной арматуры РТС " Матвеевская"
(наименование работ и затрат, наименование объекта)
[7 empty] | базовая | текущая
[7 empty] | цена | цена
|  |  |  | Сметная стоимость |  |  | 37.997 | 90.24 | тыс.руб
|  |  |  | Нормативная трудоемкость |  |  | 257.59 | 257.59 | чел.час.
|  |  |  | Средства на оплату труда |  |  | 37.997 | 90.24 | тыс.руб
Составлен(а) в уровне текущих (прогнозных) цен январь 2000 года
№ п/п | Шифр расценки и коды ресурсов | Наименование работ и затрат | Единица измерения | Кол-во единиц | Цена на единицу измерения, руб. | Попра-вочные коэфф., нормы НР и СП | Всего затрат в базисном уровне цен, руб. | Индексы пересчета, нормы НР и СП | ВСЕГО затрат, руб.
1 | 2 | 3 | 4 | 5 | 6 | 7 | 8 | 9 | 10
Раздел: Демонтаж трубопроводной арматуры . | [16 empty] | Раздел: Демонтаж трубопроводной арматуры .
1 | 03-01040108-03 | Снятие задвижек на давление до 6.4 МПа с подвижными тарелками (фланцевые), ДУ-300мм | шт. | 5 |  |  |  | 0 |  |  |  |  | 0 | 0 | 0 | 0
|  | ЗП |  |  | 1069 | 0 | 5345 | 2.05 | 10957.25 |  |  | 5345
|  | ЗТР | чел-ч | 7.3 |  | 0 | 36.5
|  | Всего по позиции |  |  |  | 5345 |  | 10957.25 |  | 5345 | 10957.25
2 | 03-01040110-03 | Снятие задвижек на давление до 6.4 МПа с подвижными тарелками (фланцевые), ДУ-400мм | шт. | 7 |  |  |  | 0 |  |  |  |  | 0 | 0 | 0 | 0
|  | ЗП |  |  | 1438 | 0 | 10066 | 2.05 | 20635.3 |  |  | 10066
|  | ЗТР | чел-ч | 9.9 |  | 0 | 69.3
|  | Всего по позиции |  |  |  | 10066 |  | 20635.3 |  | 10066 | 20635.3
3 | 03-01040113-03 | Снятие задвижек на давление до 6.4 МПа с подвижными тарелками (фланцевые), ДУ-600мм | шт. | 3 |  |  |  | 0 |  |  |  |  | 0 | 0 | 0 | 0
|  | ЗП |  |  | 1862 | 0 | 5586 | 2.05 | 11451.3 |  |  | 5586
|  | ЗТР | чел-ч | 12.8 |  | 0 | 38.4
4 |  | Всего по позиции |  |  |  | 5586 |  | 11451.3 |  | 5586 | 11451.3
| 03-01190107-03 | Снятие клапанов мембранно-исполнительных (фланцевых), ДУ-300мм | шт. | 6 |  |  |  | 0 |  |  |  |  | 0 | 0 | 0 | 0
|  | ЗП |  |  | 712 | 0 | 4272 | 2.05 | 8757.6 |  |  | 4272
|  | ЗТР | чел-ч | 4.9 |  | 0 | 29.4
|  | Всего по позиции |  |  |  | 4272 |  | 8757.6 |  | 4272 | 8757.6
5 | 03-02010109-02 | Снятие кранов водяных паровых и газовых, ДУ-300мм | шт. | 6 |  |  |  | 0 |  |  |  |  | 0 | 0 | 0 | 0
|  | ЗП |  |  | 320 | 0 | 1920 | 2.05 | 3936 |  |  | 1920
|  | ЗТР | чел-ч | 2.1 |  | 0 | 12.6
|  | Всего по позиции |  |  |  | 1920 |  | 3936 |  | 1920 | 3936
6 | 03-02010107-02 | Снятие кранов водяных паровых и газовых, ДУ-150мм | шт. | 2 |  |  |  | 0 |  |  |  |  | 0 | 0 | 0 | 0
|  | ЗП |  |  | 171 | 0 | 342 | 2.05 | 701.1 |  |  | 342
|  | ЗТР | чел-ч | 1.1 |  | 0 | 2.2
|  | Всего по позиции |  |  |  | 342 |  | 701.1 |  | 342 | 701.1
7 | 03-02010106-02 | Снятие кранов водяных паровых и газовых ( ДУ-100 мм) | шт. | 3 |  |  |  | 0 |  |  |  |  | 0 | 0 | 0 | 0
|  | ЗП |  |  | 102 | 0 | 306 | 2.05 | 627.3 |  |  | 306
|  | ЗТР | чел-ч | 0.68 |  | 0 | 2.04
|  | Всего по позиции |  |  |  | 306 |  | 627.3 |  | 306 | 627.3
8 | 03-02010107-02 | Снятие кранов водяных паровых и газовых, ДУ-125мм | шт. | 5 |  |  |  | 0 |  |  |  |  | 0 | 0 | 0 | 0
|  | ЗП |  |  | 171 | 0 | 855 | 2.05 | 1752.75 |  |  | 855
|  | ЗТР | чел-ч | 1.1 |  | 0 | 5.5
|  | Всего по позиции |  |  |  | 855 |  | 1752.75 |  | 855 | 1752.75
9 | 03-02010106-02 | Снятие кранов водяных паровых и газовых, ДУ-80 | шт. | 16 |  |  |  | 0 |  |  |  |  | 0 | 0 | 0 | 0
|  | ЗП |  |  | 102 | 0 | 1632 | 2.05 | 3345.6 |  |  | 1632
|  | ЗТР | чел-ч | 0.68 |  | 0 | 10.88
|  | Всего по позиции |  |  |  | 1632 |  | 3345.6 |  | 1632 | 3345.6
10 | 03-02010105-02 | Снятие кранов водяных паровых и газовых, ДУ-,50мм | шт. | 36 |  |  |  | 0 |  |  |  |  | 0 | 0 | 0 | 0
|  | ЗП |  |  | 74 | 0 | 2664 | 2.05 | 5461.2 |  |  | 2664
|  | ЗТР | чел-ч | 0.49 |  | 0 | 17.64
|  | Всего по позиции |  |  |  | 2664 |  | 5461.2 |  | 2664 | 5461.2
11 | 03-02010104-02 | Снятие кранов водяных паровых и газовых, ДУ-32мм | шт. | 2 |  |  |  | 0 |  |  |  |  | 0 | 0 | 0 | 0
|  | ЗП |  |  | 55 | 0 | 110 | 2.05 | 225.5 |  |  | 110
|  | ЗТР | чел-ч | 0.37 |  | 0 | 0.74
|  | Всего по позиции |  |  |  | 110 |  | 225.5 |  | 110 | 225.5
Итого по разделу: Демонтаж трубопроводной арматуры . | [5 empty] | 33098 |  | 67850.9 | [9 empty] | Итого по разделу: Демонтаж трубопроводной арматуры .
Раздел: Демонтаж насосного оборудования . | [16 empty] | Раздел: Демонтаж насосного оборудования .
1 | 07-11010101-01 | Снятие насоса с помощью стационарного грузоподъемного механизма, масса насоса до 0,05 т | шт. | 3 |  |  |  | 0 |  |  |  |  | 0 | 0 | 0 | 0
|  | ЗП |  |  | 38 | 0 | 114 | 2.05 | 233.7 |  |  | 114
|  | ЗТР | чел-ч | 0.25 |  | 0 | 0.75
|  | Всего по позиции |  |  |  | 114 |  | 233.7 |  | 114 | 233.7
2 | 07-11010101-02 | Снятие насоса с помощью стационарного грузоподъемного механизма, масса насоса свыше 0,05 до 0,1 т ( 0,1 тн) | шт. | 2 |  |  |  | 0 |  |  |  |  | 0 | 0 | 0 | 0
|  | ЗП |  |  | 44 | 0 | 88 | 2.05 | 180.4 |  |  | 88
|  | ЗТР | чел-ч | 0.29 |  | 0 | 0.58
|  | Всего по позиции |  |  |  | 88 |  | 180.4 |  | 88 | 180.4
3 | 07-11010101-03 | Снятие насоса с помощью стационарного грузоподъемного механизма, масса насоса свыше 0,1 до 0,3 т (0,16 тн.) | шт. | 2 |  |  |  | 0 |  |  |  |  | 0 | 0 | 0 | 0
|  | ЗП |  |  | 119 | 0 | 238 | 2.05 | 487.9 |  |  | 238
|  | ЗТР | чел-ч | 0.79 |  | 0 | 1.58
|  | Всего по позиции |  |  |  | 238 |  | 487.9 |  | 238 | 487.9
4 | 07-11010101-03 | Снятие насоса с помощью стационарного грузоподъемного механизма, масса насоса свыше 0,1 до 0,3 т (0,175 тн.) | шт. | 2 |  |  |  | 0 |  |  |  |  | 0 | 0 | 0 | 0
|  | ЗП |  |  | 119 | 0 | 238 | 2.05 | 487.9 |  |  | 238
|  | ЗТР | чел-ч | 0.79 |  | 0 | 1.58
|  | Всего по позиции |  |  |  | 238 |  | 487.9 |  | 238 | 487.9
6 | 07-11010101-07 | Снятие насоса с помощью стационарного грузоподъемного механизма, масса насоса свыше 2,0 до 3,0 т (2,5 тн) | шт. | 2 |  |  |  | 0 |  |  |  |  | 0 | 0 | 0 | 0
|  | ЗП |  |  | 549 | 0 | 1098 | 2.05 | 2250.9 |  |  | 1098
|  | ЗТР | чел-ч | 3.6 |  | 0 | 7.2
|  | Всего по позиции |  |  |  | 1098 |  | 2250.9 |  | 1098 | 2250.9
8 | 07-11010101-11 | Снятие насоса с помощью стационарного грузоподъемного механизма, масса насоса свыше 6,0 до 8,0 т (7,5 тн) | шт. | 3 |  |  |  | 0 |  |  |  |  | 0 | 0 | 0 | 0
|  | ЗП |  |  | 1041 | 0 | 3123 | 2.05 | 6402.15 |  |  | 3123
|  | ЗТР | чел-ч | 6.9 |  | 0 | 20.7
|  | Всего по позиции |  |  |  | 3123 |  | 6402.15 |  | 3123 | 6402.15
Итого по разделу: Демонтаж насосного оборудования | [6 empty] | 4899 |  | 10042.95
Раздел: Перевозка демонтированного оборудования
1 | т 01-01-002-22 | Погрузка при автомобильных перевоз-ках материалов, перевозимых в ящиках | 1т груза | 29.42
|  | ЗП |  |  | 4.02 |  | 118.27 | 16.05 | 1898.21
|  | ЭМ |  |  | 10.26 |  | 301.85 | 5.51 | 1663.19
|  | в т.ч. ЗПМ |  |  | 1.15 |  | 33.83 | 5.51 | 186.42
|  | ЗТР |  | 0.516 |  |  | 15.18
|  | Всего по позиции |  |  |  |  | 420.12 |  | 3561.4
2 | т 03-02-001-30 | Перевозка грузов 1 класса автомобиля-ми бортовыми грузоподъемностью до 5т. на расстояние до 30 км | 1т груза | 29.42
|  | ЭМ |  |  | 34.17 |  | 1005.28 | 5.51 | 5539.09
|  | Всего по позиции |  |  |  |  | 1005.28 |  | 5219.02
3 | т 01-01-002-22 | Разгрузка при автомобильных перевоз-ках материалов, перевозимых в ящиках | 1т груза | 29.42
|  | ЗП |  |  | 4.02 |  | 118.27 | 16.05 | 1898.21
|  | ЭМ |  |  | 10.26 |  | 301.85 | 5.51 | 1663.19
|  | в т.ч. ЗПМ |  |  | 1.15 |  | 33.83 | 5.51 | 186.42
|  | ЗТР |  | 0.516 |  |  | 15.18 | [10 empty] | Итого по разделу: Демонтаж насосного оборудования .
|  | Всего по позиции |  |  |  |  | 420.12 |  | 3561.4
Итого по разделу: Перевозка демонтированного оборудования | [5 empty] | 1845.52 |  | 12341.82
Итого по локальной смете: локальная смета
Итого по смете: | [7 empty] | 90235.67
Составил |  | Начальник РТС "Матвеевская" |  |  | В.И.Григоров
[должность,подпись(инициалы,фамилия)]
Проверил |  | ЗНУ, Руководитель ДТССиР |  |  | А.А.Коротевский
[должность,подпись(инициалы,фамилия)]

## Source
0 | Smeta.RU (Terminal) (495) 974-1589 |  | _PS_ |  | 0 | 0 | 0 | Smeta.RU (Terminal) |  | 1 | 48651 | 41037684
1 | 160 | 0 | 129 | 0 | Новый объект | Демонтаж трубопроводной арматуры РТС " Матвеевская" |  | 0 | [5 empty] | 0 | 0 | 0 | 0 |  |  |  | 0 | [37 empty] | Сметные нормы списания | Коды ценников | 0 | 1 | 0 | 0 | 0 | 0 | 6 | 2 | 0 | 0 | 0 | 0 | 0 | 0 | 0 |  | для СБЦ Типовой расчёт для норм 2001 года МДС 81.33-2004 и МДС 81.25-99 без параметров [Ремонт насосного оборудования 4.3.1.3 ТЭЦ-6 ДОДЕЛАНА] | [5 empty] | 0 | 0 | 8192 | [39 empty] | 0
15 | 1
52 | 160 | 1 | 12 | 0 | Новый объект | Демонтаж трубопроводной арматуры РТС " Матвеевская" | [7 empty] | 77893.85 | 0 | 0 | 0 | 77893.85 | 0 | 257.59 | 0 | 0 | 0 | 0 | 0 | 0 | 0 | 0 | 0 | 0 | 0 | 0 | 0 | 0 | 0 | 0 | 0 | 0 | 0 | 0 | 0 | 0 | 77893.85 | 77893.85 | 0 | 0 | 0 | 0 | 0 | 0 | 0 | 0 | 0 | 0 | 0 | 0 | 0 | 0 | 0 | 0 | 0 | 0 | 0 | 0 | 0 | 0 | 0 | 0 | 0 | 0 | 0 | 0 | 0 | 0 | 0 | 0 | 0 | 0 | 0 | 0 | 0 | 0 | 0 | 0 | 0 | 0 | 0 | 0 | 0 | 0 | 0 | 0 | 0 | 0 | 0 | 0 | 0 | 0 | 0 | 0 | 0 | 0 | 0 | 0 | 0 | 0 | 0 | 0 | 0 | 0 | 0 | 0 | 0 | 0 | 0 | 0 | 0
3 | 1 |  | 103 |  | Новая локальная смета | локальная смета |  | 0 |  | -1 | [10 empty] | 0 | [53 empty] | 0 | [7 empty] | 0 | 0
52 | 1 | 3 | 20 | 0 | Новая локальная смета | локальная смета | [7 empty] | 77893.85 | 0 | 0 | 0 | 77893.85 | 0 | 257.59 | 0 | 0 | 0 | 0 | 0 | 0 | 0 | 0 | 0 | 0 | 0 | 0 | 0 | 0 | 0 | 0 | 0 | 0 | 0 | 0 | 0 | 0 | 77893.85 | 77893.85 | 0 | 0 | 0 | 0 | 0 | 0 | 0 | 0 | 0 | 0 | 0 | 0 | 0 | 0 | 0 | 0 | 0 | 0 | 0 | 0 | 0 | 0 | 0 | 0 | 0 | 0 | 0 | 0 | 0 | 0 | 0 | 0 | 0 | 0 | 0 | 0 | 0 | 0 | 0 | 0 | 0 | 0 | 0 | 0 | 0 | 0 | 0 | 0 | 0 | 0 | 0 | 0 | 0 | 0 | 0 | 0 | 0 | 0 | 0 | 0 | 0 | 0 | 0 | 0 | 0 | 0 | 0 | 0 | 0 | 0 | 0 | 0 | 0
4 | 1 |  | 40 |  | Новый раздел | Демонтаж трубопроводной арматуры . |  | 0 |  | 0 | [10 empty] | 0 | [53 empty] | 0 | [11 empty] | 0
52 | 1 | 4 | 24 | 0 | Новый раздел | Демонтаж трубопроводной арматуры . | [7 empty] | 67850.9 | 0 | 0 | 0 | 67850.9 | 0 | 225.2 | 0 | 0 | 0 | 0 | 0 | 0 | 67850.9 | 0 | 0 | 0 | 67850.9 | 0 | 225.2 | 0 | 0 | 0 | 0 | 0 | 0 | 0 | 0 | 0 | 67850.9 | 67850.9 | 0 | 0 | 0 | 0 | 0 | 0 | 0 | 0 | 0 | 0 | 0 | 67850.9 | 67850.9 | 0 | 0 | 0 | 0 | 0 | 0 | 0 | 0 | 0 | 0 | 0 | 0 | 0 | 0 | 0 | 0 | 0 | 0 | 0 | 0 | 0 | 0 | 0 | 0 | 0 | 0 | 0 | 0 | 0 | 0 | 0 | 0 | 0 | 0 | 0 | 0 | 0 | 0 | 0 | 0 | 0 | 0 | 0 | 0 | 0 | 0 | 0 | 0 | 0 | 0 | 0 | 0 | 0 | 0 | 0 | 0 | 0 | 0 | 0 | 0
17 | 1 | 1 | 1 | 1 | 03-01040108-03 | Снятие задвижек на давление до 6.4 МПа с подвижными тарелками (фланцевые), ДУ-300мм | шт. | 5 | 0 |  |  |  |  | 10957.25 | 0 | 0 | 0 | 10957.25 | 0 | 36.5 | 0 | 0 | 0 | 0 |  | 141774681 | 1069 | 0 | 0 | 0 | 1069 | 0 | 7.3 | 0 | 0 | 1069 | 0 | 0 | 0 | 1069 | 0 | 7.3 | 0 | 0 | 0 | 0 | 1 | 1 |  |  | 1 | 2.05 | 1 | 1 |  |  |  |  | 0 | 1 | БЦРЭО РАО ЕЭС, сб.03,разд.01,поз.040108-03 |  |  | 150 | 0 |  | 0 | 1 | 0 | 2.05 | 1 | 1 | 1 | 1 | 1 |  | 0 | 0 |  |  |  |  | 0 | 0 | [5 empty] | 0 |  | 0 | 10957.25 | 0 | 0 | 0 | 2191.45 | 0 | 7.3 | 0 | 0 | 0 | 0 | [13 empty] | 0 | 0 | 1 | 1 | 1010 | шт. | шт. | 1 |  | 73860161 | 1 | Прочие работы | 0 | 1 | 150 | Базовые цены ремонт энергетического оборудования РАО ЕЭС России. | 0 | 1069 | 0 | 0 | 0 | 1069 | 7.3 | 0 | 0 | 0 | 0 | 0 | 0 | 0 | 124089504 | 2 | 1 | 3 | 0 | 0 | 0 | 10957.25 | 10957.25 | 0 | 0 | 0
17 | 1 | 2 | 2 | 2 | 03-01040110-03 | Снятие задвижек на давление до 6.4 МПа с подвижными тарелками (фланцевые), ДУ-400мм | шт. | 7 | 0 |  |  |  |  | 20635.3 | 0 | 0 | 0 | 20635.3 | 0 | 69.3 | 0 | 0 | 0 | 0 |  | 141774681 | 1438 | 0 | 0 | 0 | 1438 | 0 | 9.9 | 0 | 0 | 1438 | 0 | 0 | 0 | 1438 | 0 | 9.9 | 0 | 0 | 0 | 0 | 1 | 1 |  |  | 1 | 2.05 | 1 | 1 |  |  |  |  | 0 | 1 | БЦРЭО РАО ЕЭС, сб.03,разд.01,поз.040110-03 |  |  | 150 | 0 |  | 0 | 1 | 0 | 2.05 | 1 | 1 | 1 | 1 | 1 |  | 0 | 0 |  |  |  |  | 0 | 0 | [5 empty] | 0 |  | 0 | 20635.3 | 0 | 0 | 0 | 2947.9 | 0 | 9.9 | 0 | 0 | 0 | 0 | [13 empty] | 0 | 0 | 1 | 1 | 1010 | шт. | шт. | 1 |  | 73860161 | 1 | Прочие работы | 0 | 1 | 150 | Базовые цены ремонт энергетического оборудования РАО ЕЭС России. | 0 | 1438 | 0 | 0 | 0 | 1438 | 9.9 | 0 | 0 | 0 | 0 | 0 | 0 | 0 | 1603663585 | 2 | 1 | 3 | 0 | 0 | 0 | 20635.3 | 20635.3 | 0 | 0 | 0
17 | 1 | 3 | 3 | 3 | 03-01040113-03 | Снятие задвижек на давление до 6.4 МПа с подвижными тарелками (фланцевые), ДУ-600мм | шт. | 3 | 0 |  |  |  |  | 11451.3 | 0 | 0 | 0 | 11451.3 | 0 | 38.4 | 0 | 0 | 0 | 0 |  | 141774681 | 1862 | 0 | 0 | 0 | 1862 | 0 | 12.8 | 0 | 0 | 1862 | 0 | 0 | 0 | 1862 | 0 | 12.8 | 0 | 0 | 0 | 0 | 1 | 1 |  |  | 1 | 2.05 | 1 | 1 |  |  |  |  | 0 | 1 | БЦРЭО РАО ЕЭС, сб.03,разд.01,поз.040113-03 |  |  | 150 | 0 |  | 0 | 1 | 0 | 2.05 | 1 | 1 | 1 | 1 | 1 |  | 0 | 0 |  |  |  |  | 0 | 0 | [5 empty] | 0 |  | 0 | 11451.3 | 0 | 0 | 0 | 3817.1 | 0 | 12.8 | 0 | 0 | 0 | 0 | [13 empty] | 0 | 0 | 1 | 1 | 1010 | шт. | шт. | 1 |  | 73860161 | 1 | Прочие работы | 0 | 1 | 150 | Базовые цены ремонт энергетического оборудования РАО ЕЭС России. | 0 | 1862 | 0 | 0 | 0 | 1862 | 12.8 | 0 | 0 | 0 | 0 | 0 | 0 | 0 | 32945428 | 2 | 1 | 3 | 0 | 0 | 0 | 11451.3 | 11451.3 | 0 | 0 | 0
17 | 1 | 4 | 4 | 4 | 03-01190107-03 | Снятие клапанов мембранно-исполнительных (фланцевых), ДУ-300мм | шт. | 6 | 0 |  |  |  |  | 8757.6 | 0 | 0 | 0 | 8757.6 | 0 | 29.4 | 0 | 0 | 0 | 0 |  | 141774681 | 712 | 0 | 0 | 0 | 712 | 0 | 4.9 | 0 | 0 | 712 | 0 | 0 | 0 | 712 | 0 | 4.9 | 0 | 0 | 0 | 0 | 1 | 1 |  |  | 1 | 2.05 | 1 | 1 |  |  |  |  | 0 | 1 | БЦРЭО РАО ЕЭС, сб.03,разд.01,поз.190107-03 |  |  | 150 | 0 |  | 0 | 1 | 0 | 2.05 | 1 | 1 | 1 | 1 | 1 |  | 0 | 0 |  |  |  |  | 0 | 0 | [5 empty] | 0 |  | 0 | 8757.6 | 0 | 0 | 0 | 1459.6 | 0 | 4.9 | 0 | 0 | 0 | 0 | [13 empty] | 0 | 0 | 1 | 1 | 1010 | шт. | шт. | 1 |  | 73860161 | 1 | Прочие работы | 0 | 1 | 150 | Базовые цены ремонт энергетического оборудования РАО ЕЭС России. | 0 | 712 | 0 | 0 | 0 | 712 | 4.9 | 0 | 0 | 0 | 0 | 0 | 0 | 0 | -906073181 | 2 | 1 | 3 | 0 | 0 | 0 | 8757.6 | 8757.6 | 0 | 0 | 0
17 | 1 | 5 | 5 | 5 | 03-02010109-02 | Снятие кранов водяных паровых и газовых, ДУ-300мм | шт. | 6 | 0 |  |  |  |  | 3936 | 0 | 0 | 0 | 3936 | 0 | 12.6 | 0 | 0 | 0 | 0 |  | 141774681 | 320 | 0 | 0 | 0 | 320 | 0 | 2.1 | 0 | 0 | 320 | 0 | 0 | 0 | 320 | 0 | 2.1 | 0 | 0 | 0 | 0 | 1 | 1 |  |  | 1 | 2.05 | 1 | 1 |  |  |  |  | 0 | 1 | БЦРЭО РАО ЕЭС, сб.03,разд.02,поз.010109-02 |  |  | 150 | 0 |  | 0 | 1 | 0 | 2.05 | 1 | 1 | 1 | 1 | 1 |  | 0 | 0 |  |  |  |  | 0 | 0 | [5 empty] | 0 |  | 0 | 3936 | 0 | 0 | 0 | 656 | 0 | 2.1 | 0 | 0 | 0 | 0 | [13 empty] | 0 | 0 | 1 | 1 | 1010 | шт. | шт. | 1 |  | 73860161 | 1 | Прочие работы | 0 | 1 | 150 | Базовые цены ремонт энергетического оборудования РАО ЕЭС России. | 0 | 320 | 0 | 0 | 0 | 320 | 2.1 | 0 | 0 | 0 | 0 | 0 | 0 | 0 | -580234040 | 2 | 1 | 3 | 0 | 0 | 0 | 3936 | 3936 | 0 | 0 | 0
17 | 1 | 6 | 6 | 6 | 03-02010107-02 | Снятие кранов водяных паровых и газовых, ДУ-150мм | шт. | 2 | 0 |  |  |  |  | 701.1 | 0 | 0 | 0 | 701.1 | 0 | 2.2 | 0 | 0 | 0 | 0 |  | 141774681 | 171 | 0 | 0 | 0 | 171 | 0 | 1.1 | 0 | 0 | 171 | 0 | 0 | 0 | 171 | 0 | 1.1 | 0 | 0 | 0 | 0 | 1 | 1 |  |  | 1 | 2.05 | 1 | 1 |  |  |  |  | 0 | 1 | БЦРЭО РАО ЕЭС, сб.03,разд.02,поз.010107-02 |  |  | 150 | 0 |  | 0 | 1 | 0 | 2.05 | 1 | 1 | 1 | 1 | 1 |  | 0 | 0 |  |  |  |  | 0 | 0 | [5 empty] | 0 |  | 0 | 701.1 | 0 | 0 | 0 | 350.55 | 0 | 1.1 | 0 | 0 | 0 | 0 | [13 empty] | 0 | 0 | 1 | 1 | 1010 | шт. | шт. | 1 |  | 73860161 | 1 | Прочие работы | 0 | 1 | 150 | Базовые цены ремонт энергетического оборудования РАО ЕЭС России. | 0 | 171 | 0 | 0 | 0 | 171 | 1.1 | 0 | 0 | 0 | 0 | 0 | 0 | 0 | 1958048590 | 2 | 1 | 3 | 0 | 0 | 0 | 701.1 | 701.1 | 0 | 0 | 0
17 | 1 | 7 | 7 | 7 | 03-02010106-02 | Снятие кранов водяных паровых и газовых ( ДУ-100 мм) | шт. | 3 | 0 |  |  |  |  | 627.3 | 0 | 0 | 0 | 627.3 | 0 | 2.04 | 0 | 0 | 0 | 0 |  | 141774681 | 102 | 0 | 0 | 0 | 102 | 0 | 0.68 | 0 | 0 | 102 | 0 | 0 | 0 | 102 | 0 | 0.68 | 0 | 0 | 0 | 0 | 1 | 1 |  |  | 1 | 2.05 | 1 | 1 |  |  |  |  | 0 | 1 | БЦРЭО РАО ЕЭС, сб.03,разд.02,поз.010106-02 |  |  | 150 | 0 |  | 0 | 1 | 0 | 2.05 | 1 | 1 | 1 | 1 | 1 |  | 0 | 0 |  |  |  |  | 0 | 0 | [5 empty] | 0 |  | 0 | 627.3 | 0 | 0 | 0 | 209.1 | 0 | 0.68 | 0 | 0 | 0 | 0 | [13 empty] | 0 | 0 | 1 | 1 | 1010 | шт. | шт. | 1 |  | 73860161 | 1 | Прочие работы | 0 | 1 | 150 | Базовые цены ремонт энергетического оборудования РАО ЕЭС России. | 0 | 102 | 0 | 0 | 0 | 102 | 0.68 | 0 | 0 | 0 | 0 | 0 | 0 | 0 | -715625298 | 2 | 1 | 3 | 0 | 0 | 0 | 627.3 | 627.3 | 0 | 0 | 0
17 | 1 | 8 | 8 | 8 | 03-02010107-02 | Снятие кранов водяных паровых и газовых, ДУ-125мм | шт. | 5 | 0 |  |  |  |  | 1752.75 | 0 | 0 | 0 | 1752.75 | 0 | 5.5 | 0 | 0 | 0 | 0 |  | 141774681 | 171 | 0 | 0 | 0 | 171 | 0 | 1.1 | 0 | 0 | 171 | 0 | 0 | 0 | 171 | 0 | 1.1 | 0 | 0 | 0 | 0 | 1 | 1 |  |  | 1 | 2.05 | 1 | 1 |  |  |  |  | 0 | 1 | БЦРЭО РАО ЕЭС, сб.03,разд.02,поз.010107-02 |  |  | 150 | 0 |  | 0 | 1 | 0 | 2.05 | 1 | 1 | 1 | 1 | 1 |  | 0 | 0 |  |  |  |  | 0 | 0 | [5 empty] | 0 |  | 0 | 1752.75 | 0 | 0 | 0 | 350.55 | 0 | 1.1 | 0 | 0 | 0 | 0 | [13 empty] | 0 | 0 | 1 | 1 | 1010 | шт. | шт. | 1 |  | 73860161 | 1 | Прочие работы | 0 | 1 | 150 | Базовые цены ремонт энергетического оборудования РАО ЕЭС России. | 0 | 171 | 0 | 0 | 0 | 171 | 1.1 | 0 | 0 | 0 | 0 | 0 | 0 | 0 | 1851021089 | 2 | 1 | 3 | 0 | 0 | 0 | 1752.75 | 1752.75 | 0 | 0 | 0
17 | 1 | 9 | 9 | 9 | 03-02010106-02 | Снятие кранов водяных паровых и газовых, ДУ-80 | шт. | 16 | 0 |  |  |  |  | 3345.6 | 0 | 0 | 0 | 3345.6 | 0 | 10.88 | 0 | 0 | 0 | 0 |  | 141774681 | 102 | 0 | 0 | 0 | 102 | 0 | 0.68 | 0 | 0 | 102 | 0 | 0 | 0 | 102 | 0 | 0.68 | 0 | 0 | 0 | 0 | 1 | 1 |  |  | 1 | 2.05 | 1 | 1 |  |  |  |  | 0 | 1 | БЦРЭО РАО ЕЭС, сб.03,разд.02,поз.010106-02 |  |  | 150 | 0 |  | 0 | 1 | 0 | 2.05 | 1 | 1 | 1 | 1 | 1 |  | 0 | 0 |  |  |  |  | 0 | 0 | [5 empty] | 0 |  | 0 | 3345.6 | 0 | 0 | 0 | 209.1 | 0 | 0.68 | 0 | 0 | 0 | 0 | [13 empty] | 0 | 0 | 1 | 1 | 1010 | шт. | шт. | 1 |  | 73860161 | 1 | Прочие работы | 0 | 1 | 150 | Базовые цены ремонт энергетического оборудования РАО ЕЭС России. | 0 | 102 | 0 | 0 | 0 | 102 | 0.68 | 0 | 0 | 0 | 0 | 0 | 0 | 0 | 1510445538 | 2 | 1 | 3 | 0 | 0 | 0 | 3345.6 | 3345.6 | 0 | 0 | 0
17 | 1 | 10 | 10 | 10 | 03-02010105-02 | Снятие кранов водяных паровых и газовых, ДУ-,50мм | шт. | 36 | 0 |  |  |  |  | 5461.2 | 0 | 0 | 0 | 5461.2 | 0 | 17.64 | 0 | 0 | 0 | 0 |  | 141774681 | 74 | 0 | 0 | 0 | 74 | 0 | 0.49 | 0 | 0 | 74 | 0 | 0 | 0 | 74 | 0 | 0.49 | 0 | 0 | 0 | 0 | 1 | 1 |  |  | 1 | 2.05 | 1 | 1 |  |  |  |  | 0 | 1 | БЦРЭО РАО ЕЭС, сб.03,разд.02,поз.010105-02 |  |  | 150 | 0 |  | 0 | 1 | 0 | 2.05 | 1 | 1 | 1 | 1 | 1 |  | 0 | 0 |  |  |  |  | 0 | 0 | [5 empty] | 0 |  | 0 | 5461.2 | 0 | 0 | 0 | 151.7 | 0 | 0.49 | 0 | 0 | 0 | 0 | [13 empty] | 0 | 0 | 1 | 1 | 1010 | шт. | шт. | 1 |  | 73860161 | 1 | Прочие работы | 0 | 1 | 150 | Базовые цены ремонт энергетического оборудования РАО ЕЭС России. | 0 | 74 | 0 | 0 | 0 | 74 | 0.49 | 0 | 0 | 0 | 0 | 0 | 0 | 0 | -1821787287 | 2 | 1 | 3 | 0 | 0 | 0 | 5461.2 | 5461.2 | 0 | 0 | 0
17 | 1 | 11 | 11 | 11 | 03-02010104-02 | Снятие кранов водяных паровых и газовых, ДУ-32мм | шт. | 2 | 0 |  |  |  |  | 225.5 | 0 | 0 | 0 | 225.5 | 0 | 0.74 | 0 | 0 | 0 | 0 |  | 141774681 | 55 | 0 | 0 | 0 | 55 | 0 | 0.37 | 0 | 0 | 55 | 0 | 0 | 0 | 55 | 0 | 0.37 | 0 | 0 | 0 | 0 | 1 | 1 |  |  | 1 | 2.05 | 1 | 1 |  |  |  |  | 0 | 1 | БЦРЭО РАО ЕЭС, сб.03,разд.02,поз.010104-02 |  |  | 150 | 0 |  | 0 | 1 | 0 | 2.05 | 1 | 1 | 1 | 1 | 1 |  | 0 | 0 |  |  |  |  | 0 | 0 | [5 empty] | 0 |  | 0 | 225.5 | 0 | 0 | 0 | 112.75 | 0 | 0.37 | 0 | 0 | 0 | 0 | [13 empty] | 0 | 0 | 1 | 1 | 1010 | шт. | шт. | 1 |  | 73860161 | 1 | Прочие работы | 0 | 1 | 150 | Базовые цены ремонт энергетического оборудования РАО ЕЭС России. | 0 | 55 | 0 | 0 | 0 | 55 | 0.37 | 0 | 0 | 0 | 0 | 0 | 0 | 0 | 1656042908 | 2 | 1 | 3 | 0 | 0 | 0 | 225.5 | 225.5 | 0 | 0 | 0
51 | 1 | 4 | 24 |  | Новый раздел | Демонтаж трубопроводной арматуры . | [7 empty] | 67850.9 | 0 | 0 | 0 | 67850.9 | 0 | 225.2 | 0 | 0 | 0 | 0 |  |  | 67850.9 | 0 | 0 | 0 | 67850.9 | 0 | 225.2 | 0 | 0 | 0 | 0 |  |  | 0 | 0 | 0 | 67850.9 | 67850.9 | 0 | 0 | 0 | 0 | 0 | 0 | 0 |  | 0 | 0 | 0 | 67850.9 | 67850.9 | 0 | 0 | 0 | 0 | 0 | 0 | 0 | [52 empty] | 0
50 | 1 | 0 | 1 | 201 | 67850.9 | ПЗ | Прямые затраты |  |  | 201 | 1 | 0 |  | 2
50 | 0 | 0 | 1 | 202 | 0 | СтМатОб | Стоимость материальных ресурсов (всего) |  |  | 202 | 2 | 3 |  | 2
50 | 0 | 0 | 1 | 222 | 0 | СтМатОбЗак | Стоимость материалов и оборудования заказчика |  |  | 222 | 3 | 3 |  | 2
50 | 0 | 0 | 1 | 225 | 0 | СтМатОбПод | Стоимость материалов и оборудования подрядчика |  |  | 225 | 4 | 3 |  | 2
50 | 0 | 0 | 1 | 226 | 0 | СтМат | Стоимость материалов (всего) |  |  | 226 | 5 | 3 |  | 2
50 | 0 | 0 | 1 | 227 | 0 | СтМатЗак | Стоимость материалов заказчика |  |  | 227 | 6 | 3 |  | 2
50 | 0 | 0 | 1 | 228 | 0 | СтМатПод | Стоимость материалов подрядчика |  |  | 228 | 7 | 3 |  | 2
50 | 0 | 0 | 1 | 216 | 0 | Оборуд | Стоимость оборудования (всего) |  |  | 216 | 8 | 3 |  | 2
50 | 0 | 0 | 1 | 223 | 0 | ОборудЗак | Стоимость оборудования заказчика |  |  | 223 | 9 | 3 |  | 2
50 | 0 | 0 | 1 | 229 | 0 | ОборудПод | Стоимость оборудования подрядчика |  |  | 229 | 10 | 3 |  | 2
50 | 0 | 0 | 1 | 203 | 0 | ЭММ | Эксплуатация машин |  |  | 203 | 11 | 3 |  | 2
50 | 0 | 0 | 1 | 204 | 0 | ЗПМ | ЗП машинистов |  |  | 204 | 12 | 3 |  | 2
50 | 0 | 0 | 1 | 205 | 67850.9 | ОЗП | Основная ЗП рабочих |  |  | 205 | 13 | 3 |  | 2
50 | 0 | 0 | 1 | 214 | 67850.9 | Строит | Строительные работы с НР и СП |  |  | 214 | 14 | 3 |  | 2
50 | 0 | 0 | 1 | 215 | 0 | Монтаж | Монтажные работы с НР и СП |  |  | 215 | 15 | 3 |  | 2
50 | 0 | 0 | 1 | 217 | 0 | Прочие | Прочие работы с НР и СП |  |  | 217 | 16 | 3 |  | 2
50 | 0 | 0 | 1 | 206 | 0 | ВозврМат | Возврат материалов |  |  | 206 | 17 | 3 |  | 2
50 | 0 | 0 | 1 | 207 | 225.2 | ТрудСтр | Трудозатраты строителей |  |  | 207 | 18 | 3 |  | -1
50 | 0 | 0 | 1 | 208 | 0 | ТрудМаш | Трудозатраты машинистов |  |  | 208 | 19 | 3 |  | -1
50 | 0 | 0 | 1 | 209 | 0 | ТранспМат | Транспорт материалов |  |  | 209 | 20 | 3 |  | 2
50 | 0 | 0 | 1 | 210 | 0 | НР | Накладные расходы |  |  | 210 | 21 | 3 |  | 2
50 | 0 | 0 | 1 | 211 | 0 | СмПриб | Сметная прибыль |  |  | 211 | 22 | 3 |  | 2
50 | 0 | 0 | 1 | 224 | 67850.9 | Всего | Всего с НР и СП |  |  | 224 | 23 | 3 |  | 2
4 | 1 |  | 77 |  | Новый раздел | Демонтаж насосного оборудования . |  | 0 |  | 0 | [10 empty] | 0 | [53 empty] | 0 | [11 empty] | 0
52 | 1 | 4 | 66 | 0 | Новый раздел | Демонтаж насосного оборудования . | [7 empty] | 10042.95 | 0 | 0 | 0 | 10042.95 | 0 | 32.39 | 0 | 0 | 0 | 0 | 0 | 0 | 10042.95 | 0 | 0 | 0 | 10042.95 | 0 | 32.39 | 0 | 0 | 0 | 0 | 0 | 0 | 0 | 0 | 0 | 10042.95 | 10042.95 | 0 | 0 | 0 | 0 | 0 | 0 | 0 | 0 | 0 | 0 | 0 | 10042.95 | 10042.95 | 0 | 0 | 0 | 0 | 0 | 0 | 0 | 0 | 0 | 0 | 0 | 0 | 0 | 0 | 0 | 0 | 0 | 0 | 0 | 0 | 0 | 0 | 0 | 0 | 0 | 0 | 0 | 0 | 0 | 0 | 0 | 0 | 0 | 0 | 0 | 0 | 0 | 0 | 0 | 0 | 0 | 0 | 0 | 0 | 0 | 0 | 0 | 0 | 0 | 0 | 0 | 0 | 0 | 0 | 0 | 0 | 0 | 0 | 0 | 0
17 | 1 | 12 | 12 | 1 | 07-11010101-01 | Снятие насоса с помощью стационарного грузоподъемного механизма, масса насоса до 0,05 т | шт. | 3 | 0 |  |  |  |  | 233.7 | 0 | 0 | 0 | 233.7 | 0 | 0.75 | 0 | 0 | 0 | 0 |  | 141774681 | 38 | 0 | 0 | 0 | 38 | 0 | 0.25 | 0 | 0 | 38 | 0 | 0 | 0 | 38 | 0 | 0.25 | 0 | 0 | 0 | 0 | 1 | 1 |  |  | 1 | 2.05 | 1 | 1 |  |  |  |  | 0 | 1 | БЦРЭО РАО ЕЭС, сб.07,разд.11,поз.010101-01 |  |  | 150 | 0 |  | 0 | 1 | 0 | 2.05 | 1 | 1 | 1 | 1 | 1 |  | 0 | 0 |  |  |  |  | 0 | 0 | [5 empty] | 0 |  | 0 | 233.7 | 0 | 0 | 0 | 77.9 | 0 | 0.25 | 0 | 0 | 0 | 0 | [13 empty] | 0 | 0 | 1 | 1 | 1010 | шт. | шт. | 1 |  | 73860161 | 1 | Прочие работы | 0 | 1 | 150 | Базовые цены ремонт энергетического оборудования РАО ЕЭС России. | 0 | 38 | 0 | 0 | 0 | 38 | 0.25 | 0 | 0 | 0 | 0 | 0 | 0 | 0 | -299157707 | 2 | 1 | 3 | 0 | 0 | 0 | 233.7 | 233.7 | 0 | 0 | 0
17 | 1 | 13 | 13 | 2 | 07-11010101-02 | Снятие насоса с помощью стационарного грузоподъемного механизма, масса насоса свыше 0,05 до 0,1 т ( 0,1 тн) | шт. | 2 | 0 |  |  |  |  | 180.4 | 0 | 0 | 0 | 180.4 | 0 | 0.58 | 0 | 0 | 0 | 0 |  | 141774681 | 44 | 0 | 0 | 0 | 44 | 0 | 0.29 | 0 | 0 | 44 | 0 | 0 | 0 | 44 | 0 | 0.29 | 0 | 0 | 0 | 0 | 1 | 1 |  |  | 1 | 2.05 | 1 | 1 |  |  |  |  | 0 | 1 | БЦРЭО РАО ЕЭС, сб.07,разд.11,поз.010101-02 |  |  | 150 | 0 |  | 0 | 1 | 0 | 2.05 | 1 | 1 | 1 | 1 | 1 |  | 0 | 0 |  |  |  |  | 0 | 0 | [5 empty] | 0 |  | 0 | 180.4 | 0 | 0 | 0 | 90.2 | 0 | 0.29 | 0 | 0 | 0 | 0 | [13 empty] | 0 | 0 | 1 | 1 | 1010 | шт. | шт. | 1 |  | 73860161 | 1 | Прочие работы | 0 | 1 | 150 | Базовые цены ремонт энергетического оборудования РАО ЕЭС России. | 0 | 44 | 0 | 0 | 0 | 44 | 0.29 | 0 | 0 | 0 | 0 | 0 | 0 | 0 | 1439650292 | 2 | 1 | 3 | 0 | 0 | 0 | 180.4 | 180.4 | 0 | 0 | 0
17 | 1 | 14 | 14 | 3 | 07-11010101-03 | Снятие насоса с помощью стационарного грузоподъемного механизма, масса насоса свыше 0,1 до 0,3 т (0,16 тн.) | шт. | 2 | 0 |  |  |  |  | 487.9 | 0 | 0 | 0 | 487.9 | 0 | 1.58 | 0 | 0 | 0 | 0 |  | 141774681 | 119 | 0 | 0 | 0 | 119 | 0 | 0.79 | 0 | 0 | 119 | 0 | 0 | 0 | 119 | 0 | 0.79 | 0 | 0 | 0 | 0 | 1 | 1 |  |  | 1 | 2.05 | 1 | 1 |  |  |  |  | 0 | 1 | БЦРЭО РАО ЕЭС, сб.07,разд.11,поз.010101-03 |  |  | 150 | 0 |  | 0 | 1 | 0 | 2.05 | 1 | 1 | 1 | 1 | 1 |  | 0 | 0 |  |  |  |  | 0 | 0 | [5 empty] | 0 |  | 0 | 487.9 | 0 | 0 | 0 | 243.95 | 0 | 0.79 | 0 | 0 | 0 | 0 | [13 empty] | 0 | 0 | 1 | 1 | 1010 | шт. | шт. | 1 |  | 73860161 | 1 | Прочие работы | 0 | 1 | 150 | Базовые цены ремонт энергетического оборудования РАО ЕЭС России. | 0 | 119 | 0 | 0 | 0 | 119 | 0.79 | 0 | 0 | 0 | 0 | 0 | 0 | 0 | 398442561 | 2 | 1 | 3 | 0 | 0 | 0 | 487.9 | 487.9 | 0 | 0 | 0
17 | 1 | 15 | 15 | 4 | 07-11010101-03 | Снятие насоса с помощью стационарного грузоподъемного механизма, масса насоса свыше 0,1 до 0,3 т (0,175 тн.) | шт. | 2 | 0 |  |  |  |  | 487.9 | 0 | 0 | 0 | 487.9 | 0 | 1.58 | 0 | 0 | 0 | 0 |  | 141774681 | 119 | 0 | 0 | 0 | 119 | 0 | 0.79 | 0 | 0 | 119 | 0 | 0 | 0 | 119 | 0 | 0.79 | 0 | 0 | 0 | 0 | 1 | 1 |  |  | 1 | 2.05 | 1 | 1 |  |  |  |  | 0 | 1 | БЦРЭО РАО ЕЭС, сб.07,разд.11,поз.010101-03 |  |  | 150 | 0 |  | 0 | 1 | 0 | 2.05 | 1 | 1 | 1 | 1 | 1 |  | 0 | 0 |  |  |  |  | 0 | 0 | [5 empty] | 0 |  | 0 | 487.9 | 0 | 0 | 0 | 243.95 | 0 | 0.79 | 0 | 0 | 0 | 0 | [13 empty] | 0 | 0 | 1 | 1 | 1010 | шт. | шт. | 1 |  | 73860161 | 1 | Прочие работы | 0 | 1 | 150 | Базовые цены ремонт энергетического оборудования РАО ЕЭС России. | 0 | 119 | 0 | 0 | 0 | 119 | 0.79 | 0 | 0 | 0 | 0 | 0 | 0 | 0 | -803407628 | 2 | 1 | 3 | 0 | 0 | 0 | 487.9 | 487.9 | 0 | 0 | 0
17 | 1 | 16 | 16 | 6 | 07-11010101-07 | Снятие насоса с помощью стационарного грузоподъемного механизма, масса насоса свыше 2,0 до 3,0 т (2,5 тн) | шт. | 2 | 0 |  |  |  |  | 2250.9 | 0 | 0 | 0 | 2250.9 | 0 | 7.2 | 0 | 0 | 0 | 0 |  | 141774681 | 549 | 0 | 0 | 0 | 549 | 0 | 3.6 | 0 | 0 | 549 | 0 | 0 | 0 | 549 | 0 | 3.6 | 0 | 0 | 0 | 0 | 1 | 1 |  |  | 1 | 2.05 | 1 | 1 |  |  |  |  | 0 | 1 | БЦРЭО РАО ЕЭС, сб.07,разд.11,поз.010101-07 |  |  | 150 | 0 |  | 0 | 1 | 0 | 2.05 | 1 | 1 | 1 | 1 | 1 |  | 0 | 0 |  |  |  |  | 0 | 0 | [5 empty] | 0 |  | 0 | 2250.9 | 0 | 0 | 0 | 1125.45 | 0 | 3.6 | 0 | 0 | 0 | 0 | [13 empty] | 0 | 0 | 1 | 1 | 1010 | шт. | шт. | 1 |  | 73860161 | 1 | Прочие работы | 0 | 1 | 150 | Базовые цены ремонт энергетического оборудования РАО ЕЭС России. | 0 | 549 | 0 | 0 | 0 | 549 | 3.6 | 0 | 0 | 0 | 0 | 0 | 0 | 0 | -114195058 | 2 | 1 | 3 | 0 | 0 | 0 | 2250.9 | 2250.9 | 0 | 0 | 0
17 | 1 | 17 | 17 | 8 | 07-11010101-11 | Снятие насоса с помощью стационарного грузоподъемного механизма, масса насоса свыше 6,0 до 8,0 т (7,5 тн) | шт. | 3 | 0 |  |  |  |  | 6402.15 | 0 | 0 | 0 | 6402.15 | 0 | 20.7 | 0 | 0 | 0 | 0 |  | 141774681 | 1041 | 0 | 0 | 0 | 1041 | 0 | 6.9 | 0 | 0 | 1041 | 0 | 0 | 0 | 1041 | 0 | 6.9 | 0 | 0 | 0 | 0 | 1 | 1 |  |  | 1 | 2.05 | 1 | 1 |  |  |  |  | 0 | 1 | БЦРЭО РАО ЕЭС, сб.07,разд.11,поз.010101-11 |  |  | 150 | 0 |  | 0 | 1 | 0 | 2.05 | 1 | 1 | 1 | 1 | 1 |  | 0 | 0 |  |  |  |  | 0 | 0 | [5 empty] | 0 |  | 0 | 6402.15 | 0 | 0 | 0 | 2134.05 | 0 | 6.9 | 0 | 0 | 0 | 0 | [13 empty] | 0 | 0 | 1 | 1 | 1010 | шт. | шт. | 1 |  | 73860161 | 1 | Прочие работы | 0 | 1 | 150 | Базовые цены ремонт энергетического оборудования РАО ЕЭС России. | 0 | 1041 | 0 | 0 | 0 | 1041 | 6.9 | 0 | 0 | 0 | 0 | 0 | 0 | 0 | 1305606860 | 2 | 1 | 3 | 0 | 0 | 0 | 6402.15 | 6402.15 | 0 | 0 | 0
51 | 1 | 4 | 66 |  | Новый раздел | Демонтаж насосного оборудования . | [7 empty] | 10042.95 | 0 | 0 | 0 | 10042.95 | 0 | 32.39 | 0 | 0 | 0 | 0 |  |  | 10042.95 | 0 | 0 | 0 | 10042.95 | 0 | 32.39 | 0 | 0 | 0 | 0 |  |  | 0 | 0 | 0 | 10042.95 | 10042.95 | 0 | 0 | 0 | 0 | 0 | 0 | 0 |  | 0 | 0 | 0 | 10042.95 | 10042.95 | 0 | 0 | 0 | 0 | 0 | 0 | 0 | [52 empty] | 0
50 | 1 | 0 | 1 | 201 | 10042.95 | ПЗ | Прямые затраты |  |  | 201 | 1 | 0 |  | 2
50 | 0 | 0 | 1 | 202 | 0 | СтМатОб | Стоимость материальных ресурсов (всего) |  |  | 202 | 2 | 3 |  | 2
50 | 0 | 0 | 1 | 222 | 0 | СтМатОбЗак | Стоимость материалов и оборудования заказчика |  |  | 222 | 3 | 3 |  | 2
50 | 0 | 0 | 1 | 225 | 0 | СтМатОбПод | Стоимость материалов и оборудования подрядчика |  |  | 225 | 4 | 3 |  | 2
50 | 0 | 0 | 1 | 226 | 0 | СтМат | Стоимость материалов (всего) |  |  | 226 | 5 | 3 |  | 2
50 | 0 | 0 | 1 | 227 | 0 | СтМатЗак | Стоимость материалов заказчика |  |  | 227 | 6 | 3 |  | 2
50 | 0 | 0 | 1 | 228 | 0 | СтМатПод | Стоимость материалов подрядчика |  |  | 228 | 7 | 3 |  | 2
50 | 0 | 0 | 1 | 216 | 0 | Оборуд | Стоимость оборудования (всего) |  |  | 216 | 8 | 3 |  | 2
50 | 0 | 0 | 1 | 223 | 0 | ОборудЗак | Стоимость оборудования заказчика |  |  | 223 | 9 | 3 |  | 2
50 | 0 | 0 | 1 | 229 | 0 | ОборудПод | Стоимость оборудования подрядчика |  |  | 229 | 10 | 3 |  | 2
50 | 0 | 0 | 1 | 203 | 0 | ЭММ | Эксплуатация машин |  |  | 203 | 11 | 3 |  | 2
50 | 0 | 0 | 1 | 204 | 0 | ЗПМ | ЗП машинистов |  |  | 204 | 12 | 3 |  | 2
50 | 0 | 0 | 1 | 205 | 10042.95 | ОЗП | Основная ЗП рабочих |  |  | 205 | 13 | 3 |  | 2
50 | 0 | 0 | 1 | 214 | 10042.95 | Строит | Строительные работы с НР и СП |  |  | 214 | 14 | 3 |  | 2
50 | 0 | 0 | 1 | 215 | 0 | Монтаж | Монтажные работы с НР и СП |  |  | 215 | 15 | 3 |  | 2
50 | 0 | 0 | 1 | 217 | 0 | Прочие | Прочие работы с НР и СП |  |  | 217 | 16 | 3 |  | 2
50 | 0 | 0 | 1 | 206 | 0 | ВозврМат | Возврат материалов |  |  | 206 | 17 | 3 |  | 2
50 | 0 | 0 | 1 | 207 | 32.39 | ТрудСтр | Трудозатраты строителей |  |  | 207 | 18 | 3 |  | -1
50 | 0 | 0 | 1 | 208 | 0 | ТрудМаш | Трудозатраты машинистов |  |  | 208 | 19 | 3 |  | -1
50 | 0 | 0 | 1 | 209 | 0 | ТранспМат | Транспорт материалов |  |  | 209 | 20 | 3 |  | 2
50 | 0 | 0 | 1 | 210 | 0 | НР | Накладные расходы |  |  | 210 | 21 | 3 |  | 2
50 | 0 | 0 | 1 | 211 | 0 | СмПриб | Сметная прибыль |  |  | 211 | 22 | 3 |  | 2
50 | 0 | 0 | 1 | 224 | 10042.95 | Всего | Всего с НР и СП |  |  | 224 | 23 | 3 |  | 2
51 | 1 | 3 | 20 |  | Новая локальная смета | локальная смета | [7 empty] | 77893.85 | 0 | 0 | 0 | 77893.85 | 0 | 257.59 | 0 | 0 | 0 | 0 | [15 empty] | 0 | 0 | 0 | 77893.85 | 77893.85 | 0 | 0 | 0 | 0 | 0 | 0 | 0 | [65 empty] | 0
50 | 0 | 0 | 1 | 201 | 77893.85 | ПЗ | Прямые затраты |  |  | 201 | 1 | 3 |  | 2
50 | 0 | 0 | 1 | 202 | 0 | СтМатОб | Стоимость материальных ресурсов (всего) |  |  | 202 | 2 | 3 |  | 2
50 | 0 | 0 | 1 | 222 | 0 | СтМатОбЗак | Стоимость материалов и оборудования заказчика |  |  | 222 | 3 | 3 |  | 2
50 | 0 | 0 | 1 | 225 | 0 | СтМатОбПод | Стоимость материалов и оборудования подрядчика |  |  | 225 | 4 | 3 |  | 2
50 | 0 | 0 | 1 | 226 | 0 | СтМат | Стоимость материалов (всего) |  |  | 226 | 5 | 3 |  | 2
50 | 0 | 0 | 1 | 227 | 0 | СтМатЗак | Стоимость материалов заказчика |  |  | 227 | 6 | 3 |  | 2
50 | 0 | 0 | 1 | 228 | 0 | СтМатПод | Стоимость материалов подрядчика |  |  | 228 | 7 | 3 |  | 2
50 | 0 | 0 | 1 | 216 | 0 | Оборуд | Стоимость оборудования (всего) |  |  | 216 | 8 | 3 |  | 2
50 | 0 | 0 | 1 | 223 | 0 | ОборудЗак | Стоимость оборудования заказчика |  |  | 223 | 9 | 3 |  | 2
50 | 0 | 0 | 1 | 229 | 0 | ОборудПод | Стоимость оборудования подрядчика |  |  | 229 | 10 | 3 |  | 2
50 | 0 | 0 | 1 | 203 | 0 | ЭММ | Эксплуатация машин |  |  | 203 | 11 | 3 |  | 2
50 | 0 | 0 | 1 | 204 | 0 | ЗПМ | ЗП машинистов |  |  | 204 | 12 | 3 |  | 2
50 | 0 | 0 | 1 | 205 | 77893.85 | ОЗП | Основная ЗП рабочих |  |  | 205 | 13 | 3 |  | 2
50 | 0 | 0 | 1 | 214 | 77893.85 | Строит | Строительные работы с НР и СП |  |  | 214 | 14 | 3 |  | 2
50 | 0 | 0 | 1 | 215 | 0 | Монтаж | Монтажные работы с НР и СП |  |  | 215 | 15 | 3 |  | 2
50 | 0 | 0 | 1 | 217 | 0 | Прочие | Прочие работы с НР и СП |  |  | 217 | 16 | 3 |  | 2
50 | 0 | 0 | 1 | 206 | 0 | ВозврМат | Возврат материалов |  |  | 206 | 17 | 3 |  | 2
50 | 0 | 0 | 1 | 207 | 257.59 | ТрудСтр | Трудозатраты строителей |  |  | 207 | 18 | 3 |  | -1
50 | 0 | 0 | 1 | 208 | 0 | ТрудМаш | Трудозатраты машинистов |  |  | 208 | 19 | 3 |  | -1
50 | 0 | 0 | 1 | 209 | 0 | ТранспМат | Транспорт материалов |  |  | 209 | 20 | 3 |  | 2
50 | 0 | 0 | 1 | 210 | 0 | НР | Накладные расходы |  |  | 210 | 21 | 3 |  | 2
50 | 0 | 0 | 1 | 211 | 0 | СмПриб | Сметная прибыль |  |  | 211 | 22 | 3 |  | 2
50 | 0 | 0 | 1 | 224 | 77893.85 | Всего | Всего с НР и СП |  |  | 224 | 23 | 3 |  | 2
51 | 160 | 1 | 12 |  | Новый объект | Демонтаж трубопроводной арматуры РТС " Матвеевская" | [7 empty] | 77893.85 | 0 | 0 | 0 | 77893.85 | 0 | 257.59 | 0 | 0 | 0 | 0 | [15 empty] | 0 | 0 | 0 | 77893.85 | 77893.85 | 0 | 0 | 0 | 0 | 0 | 0 | 0 | [65 empty] | 0
50 | 1 | 0 | 2 | 0 | 0 |  |  |  |  | 212 | 1 | 0 |  | 2
50 | 1 | 0 | 1 | 201 | 77893.85 | ПЗ | Прямые затраты |  |  | 201 | 2 | 0 |  | 2
50 | 0 | 0 | 1 | 202 | 0 | СтМатОб | Стоимость материальных ресурсов (всего) |  |  | 202 | 3 | 3 |  | 2
50 | 0 | 0 | 1 | 222 | 0 | СтМатОбЗак | Стоимость материалов и оборудования заказчика |  |  | 222 | 4 | 3 |  | 2
50 | 0 | 0 | 1 | 225 | 0 | СтМатОбПод | Стоимость материалов и оборудования подрядчика |  |  | 225 | 5 | 3 |  | 2
50 | 0 | 0 | 1 | 226 | 0 | СтМат | Стоимость материалов (всего) |  |  | 226 | 6 | 3 |  | 2
50 | 1 | 0 | 2 | 0 | 0 |  |  |  |  | 212 | 7 | 0 |  | 2
50 | 0 | 0 | 1 | 227 | 0 | СтМатЗак | Стоимость материалов заказчика |  |  | 227 | 8 | 3 |  | 2
50 | 0 | 0 | 1 | 228 | 0 | СтМатПод | Стоимость материалов подрядчика |  |  | 228 | 9 | 3 |  | 2
50 | 0 | 0 | 1 | 216 | 0 | Оборуд | Стоимость оборудования (всего) |  |  | 216 | 10 | 3 |  | 2
50 | 0 | 0 | 1 | 223 | 0 | ОборудЗак | Стоимость оборудования заказчика |  |  | 223 | 11 | 3 |  | 2
50 | 0 | 0 | 1 | 229 | 0 | ОборудПод | Стоимость оборудования подрядчика |  |  | 229 | 12 | 3 |  | 2
50 | 0 | 0 | 1 | 203 | 0 | ЭММ | Эксплуатация машин |  |  | 203 | 13 | 3 |  | 2
50 | 0 | 0 | 1 | 204 | 0 | ЗПМ | ЗП машинистов |  |  | 204 | 14 | 3 |  | 2
50 | 0 | 0 | 1 | 205 | 77893.85 | ОЗП | Основная ЗП рабочих |  |  | 205 | 15 | 3 |  | 2
50 | 0 | 0 | 1 | 214 | 77893.85 | Строит | Строительные работы с НР и СП |  |  | 214 | 16 | 3 |  | 2
50 | 0 | 0 | 1 | 215 | 0 | Монтаж | Монтажные работы с НР и СП |  |  | 215 | 17 | 3 |  | 2
50 | 0 | 0 | 1 | 217 | 0 | Прочие | Прочие работы с НР и СП |  |  | 217 | 18 | 3 |  | 2
50 | 0 | 0 | 1 | 206 | 0 | ВозврМат | Возврат материалов |  |  | 206 | 19 | 3 |  | 2
50 | 0 | 0 | 1 | 207 | 257.59 | ТрудСтр | Трудозатраты строителей |  |  | 207 | 20 | 3 |  | -1
50 | 0 | 0 | 1 | 208 | 0 | ТрудМаш | Трудозатраты машинистов |  |  | 208 | 21 | 3 |  | -1
50 | 0 | 0 | 1 | 209 | 0 | ТранспМат | Транспорт материалов |  |  | 209 | 22 | 3 |  | 2
50 | 0 | 0 | 1 | 210 | 0 | НР | Накладные расходы |  |  | 210 | 23 | 3 |  | 2
50 | 0 | 0 | 1 | 211 | 0 | СмПриб | Сметная прибыль |  |  | 211 | 24 | 3 |  | 2
50 | 0 | 0 | 1 | 224 | 77893.85 | Всего | Всего с НР и СП |  |  | 224 | 25 | 3 |  | 2
-1
75 | Уровень цен | 2000 | 0 | 1 | 0 | 0 | 1 | 0 | 1 | 0 | 0 | 0 | 141774681 | 1
65 |  | 1 | 0 | 200

## SourceObSm
0 | Smeta.RU (Terminal) (495) 974-1589 |  | _OBSM_ |  | 0 | 0 | 0 | Smeta.RU (Terminal) |  | 1 | 48651 | 41037684
1 | 49 | 0 |  | 0 | Новый объект | Демонтаж трубопроводной арматуры РТС " Матвеевская" |  | 0 | [5 empty] | 0 | 0 | 0 | 0 | 0 | [17 empty] | Сметные нормы списания | Коды ценников | 0 | 1 | 0 | 0 | 0 | 0 | 6 | 2 | 0 | 0 | 0 | 0 | 0 | 0 | 0 | для СБЦ Типовой расчёт для норм 2001 года МДС 81.33-2004 и МДС 81.25-99 без параметров [Ремонт насосного оборудования 4.3.1.3 ТЭЦ-6 ДОДЕЛАНА] | 0 | 0 | 8192 | 0
22 | 0 | 0 | 141774681 | 0 | 3
3 | 1 | Новая локальная смета | локальная смета | 77.8939 | 0 | 0 | 0 | 77.8939 | 77.8939 | [9 empty] | 0 | -1 | 0 | 77893.85 | 0 | 0 | 0 | 0 | 0 | 0 | 77893.85 | 77893.85 | 0 | 0 | 0 | 257.59 | 0 | 0 | 0 | 0 | 77893.85
51 |  |  |  | 77.8939 | 0 | 0 | 0 | 77.8939 | 77.8939
50 | 1 | 0 | 2 | 0 | 0 |  |  |  |  | 212 | 1 | 0 |  | 2
50 | 1 | 0 | 1 | 201 | 77893.85 | ПЗ | Прямые затраты |  |  | 201 | 2 | 0 |  | 2
50 | 0 | 0 | 1 | 202 | 0 | СтМатОб | Стоимость материальных ресурсов (всего) |  |  | 202 | 3 | 3 |  | 2
50 | 0 | 0 | 1 | 222 | 0 | СтМатОбЗак | Стоимость материалов и оборудования заказчика |  |  | 222 | 4 | 3 |  | 2
50 | 0 | 0 | 1 | 225 | 0 | СтМатОбПод | Стоимость материалов и оборудования подрядчика |  |  | 225 | 5 | 3 |  | 2
50 | 0 | 0 | 1 | 226 | 0 | СтМат | Стоимость материалов (всего) |  |  | 226 | 6 | 3 |  | 2
50 | 1 | 0 | 2 | 0 | 0 |  |  |  |  | 212 | 7 | 0 |  | 2
50 | 0 | 0 | 1 | 227 | 0 | СтМатЗак | Стоимость материалов заказчика |  |  | 227 | 8 | 3 |  | 2
50 | 0 | 0 | 1 | 228 | 0 | СтМатПод | Стоимость материалов подрядчика |  |  | 228 | 9 | 3 |  | 2
50 | 0 | 0 | 1 | 216 | 0 | Оборуд | Стоимость оборудования (всего) |  |  | 216 | 10 | 3 |  | 2
50 | 0 | 0 | 1 | 223 | 0 | ОборудЗак | Стоимость оборудования заказчика |  |  | 223 | 11 | 3 |  | 2
50 | 0 | 0 | 1 | 229 | 0 | ОборудПод | Стоимость оборудования подрядчика |  |  | 229 | 12 | 3 |  | 2
50 | 0 | 0 | 1 | 203 | 0 | ЭММ | Эксплуатация машин |  |  | 203 | 13 | 3 |  | 2
50 | 0 | 0 | 1 | 204 | 0 | ЗПМ | ЗП машинистов |  |  | 204 | 14 | 3 |  | 2
50 | 0 | 0 | 1 | 205 | 77893.85 | ОЗП | Основная ЗП рабочих |  |  | 205 | 15 | 3 |  | 2
50 | 0 | 0 | 1 | 214 | 77893.85 | Строит | Строительные работы с НР и СП |  |  | 214 | 16 | 3 |  | 2
50 | 0 | 0 | 1 | 215 | 0 | Монтаж | Монтажные работы с НР и СП |  |  | 215 | 17 | 3 |  | 2
50 | 0 | 0 | 1 | 217 | 0 | Прочие | Прочие работы с НР и СП |  |  | 217 | 18 | 3 |  | 2
50 | 0 | 0 | 1 | 206 | 0 | ВозврМат | Возврат материалов |  |  | 206 | 19 | 3 |  | 2
50 | 0 | 0 | 1 | 207 | 257.59 | ТрудСтр | Трудозатраты строителей |  |  | 207 | 20 | 3 |  | -1
50 | 0 | 0 | 1 | 208 | 0 | ТрудМаш | Трудозатраты машинистов |  |  | 208 | 21 | 3 |  | -1
50 | 0 | 0 | 1 | 209 | 0 | ТранспМат | Транспорт материалов |  |  | 209 | 22 | 3 |  | 2
50 | 0 | 0 | 1 | 210 | 0 | НР | Накладные расходы |  |  | 210 | 23 | 3 |  | 2
50 | 0 | 0 | 1 | 211 | 0 | СмПриб | Сметная прибыль |  |  | 211 | 24 | 3 |  | 2
50 | 0 | 0 | 1 | 224 | 77893.85 | Всего | Всего с НР и СП |  |  | 224 | 25 | 3 |  | 2
-1
75 | Уровень цен | 2000 | 0 | 1 | 0 | 0 | 1 | 0 | 1 | 0 | 0 | 0 | 141774681 | 1

## SmtRes
28 | 141774681 | 141823762 | 2424203 | 1 | 1 | 1 | 1 | 1-3.2-МЭ | Затраты труда рабочих, разряд работ 3.2. | 1369 | 1013 | чел.-ч | чел.-ч | 1 | 0 | 1639403523 | 7.3 | 0 | 0 | 0 | 0 | 0 | 0 | 0 | 0 | 1 | 1 | 1 | 1 | 0 | 1 | 0 | 0 | 0 | 7.3 | 1 | 2 | 141823764 | 1 | 0 | 1 | 0 | 0 | 0 | 0 | 0 | 0 | 0 | 0 | 0 | 0 | 0 | 0 | 0 | 0 | 0 | 0 | 0 | 0 | 0 | 0 | 0 | 0 | 36.5 | 0 | 0 | 1 | 0
29 | 141774681 | 141823765 | 2424203 | 1 | 1 | 1 | 1 | 1-3.2-МЭ | Затраты труда рабочих, разряд работ 3.2. | 1369 | 1013 | чел.-ч | чел.-ч | 1 | 0 | 1639403523 | 9.9 | 0 | 0 | 0 | 0 | 0 | 0 | 0 | 0 | 1 | 1 | 1 | 1 | 0 | 1 | 0 | 0 | 0 | 9.9 | 1 | 2 | 141823767 | 1 | 0 | 2 | 0 | 0 | 0 | 0 | 0 | 0 | 0 | 0 | 0 | 0 | 0 | 0 | 0 | 0 | 0 | 0 | 0 | 0 | 0 | 0 | 0 | 0 | 69.3 | 0 | 0 | 1 | 0
30 | 141774681 | 141823768 | 2424203 | 1 | 1 | 1 | 1 | 1-3.2-МЭ | Затраты труда рабочих, разряд работ 3.2. | 1369 | 1013 | чел.-ч | чел.-ч | 1 | 0 | 1639403523 | 12.8 | 0 | 0 | 0 | 0 | 0 | 0 | 0 | 0 | 1 | 1 | 1 | 1 | 0 | 1 | 0 | 0 | 0 | 12.8 | 1 | 2 | 141823770 | 1 | 0 | 3 | 0 | 0 | 0 | 0 | 0 | 0 | 0 | 0 | 0 | 0 | 0 | 0 | 0 | 0 | 0 | 0 | 0 | 0 | 0 | 0 | 0 | 0 | 38.4 | 0 | 0 | 1 | 0
31 | 141774681 | 141823842 | 2424203 | 1 | 1 | 1 | 1 | 1-3.2-МЭ | Затраты труда рабочих, разряд работ 3.2. | 1369 | 1013 | чел.-ч | чел.-ч | 1 | 0 | 1639403523 | 4.9 | 0 | 0 | 0 | 0 | 0 | 0 | 0 | 0 | 1 | 1 | 1 | 1 | 0 | 1 | 0 | 0 | 0 | 4.9 | 1 | 2 | 141823844 | 1 | 0 | 4 | 0 | 0 | 0 | 0 | 0 | 0 | 0 | 0 | 0 | 0 | 0 | 0 | 0 | 0 | 0 | 0 | 0 | 0 | 0 | 0 | 0 | 0 | 29.4 | 0 | 0 | 1 | 0
32 | 141774681 | 141823850 | 2424236 | 1 | 1 | 1 | 1 | 1-3.5-МЭ | Затраты труда рабочих, разряд работ 3.5 | 1369 | 1013 | чел.-ч | чел.-ч | 1 | 0 | 1402181989 | 2.1 | 0 | 0 | 0 | 0 | 0 | 0 | 0 | 0 | 1 | 1 | 1 | 1 | 0 | 1 | 0 | 0 | 0 | 2.1 | 1 | 2 | 141823851 | 1 | 0 | 5 | 0 | 0 | 0 | 0 | 0 | 0 | 0 | 0 | 0 | 0 | 0 | 0 | 0 | 0 | 0 | 0 | 0 | 0 | 0 | 0 | 0 | 0 | 12.6 | 0 | 0 | 1 | 0
33 | 141774681 | 141823852 | 2424236 | 1 | 1 | 1 | 1 | 1-3.5-МЭ | Затраты труда рабочих, разряд работ 3.5 | 1369 | 1013 | чел.-ч | чел.-ч | 1 | 0 | 1402181989 | 1.1 | 0 | 0 | 0 | 0 | 0 | 0 | 0 | 0 | 1 | 1 | 1 | 1 | 0 | 1 | 0 | 0 | 0 | 1.1 | 1 | 2 | 141823853 | 1 | 0 | 6 | 0 | 0 | 0 | 0 | 0 | 0 | 0 | 0 | 0 | 0 | 0 | 0 | 0 | 0 | 0 | 0 | 0 | 0 | 0 | 0 | 0 | 0 | 2.2 | 0 | 0 | 1 | 0
34 | 141774681 | 141823854 | 2424236 | 1 | 1 | 1 | 1 | 1-3.5-МЭ | Затраты труда рабочих, разряд работ 3.5 | 1369 | 1013 | чел.-ч | чел.-ч | 1 | 0 | 1402181989 | 0.68 | 0 | 0 | 0 | 0 | 0 | 0 | 0 | 0 | 1 | 1 | 1 | 1 | 0 | 1 | 0 | 0 | 0 | 0.68 | 1 | 2 | 141823855 | 1 | 0 | 7 | 0 | 0 | 0 | 0 | 0 | 0 | 0 | 0 | 0 | 0 | 0 | 0 | 0 | 0 | 0 | 0 | 0 | 0 | 0 | 0 | 0 | 0 | 2.04 | 0 | 0 | 1 | 0
35 | 141774681 | 141823931 | 2424236 | 1 | 1 | 1 | 1 | 1-3.5-МЭ | Затраты труда рабочих, разряд работ 3.5 | 1369 | 1013 | чел.-ч | чел.-ч | 1 | 0 | 1402181989 | 1.1 | 0 | 0 | 0 | 0 | 0 | 0 | 0 | 0 | 1 | 1 | 1 | 1 | 0 | 1 | 0 | 0 | 0 | 1.1 | 1 | 2 | 141823933 | 1 | 0 | 8 | 0 | 0 | 0 | 0 | 0 | 0 | 0 | 0 | 0 | 0 | 0 | 0 | 0 | 0 | 0 | 0 | 0 | 0 | 0 | 0 | 0 | 0 | 5.5 | 0 | 0 | 1 | 0
36 | 141774681 | 141823856 | 2424236 | 1 | 1 | 1 | 1 | 1-3.5-МЭ | Затраты труда рабочих, разряд работ 3.5 | 1369 | 1013 | чел.-ч | чел.-ч | 1 | 0 | 1402181989 | 0.68 | 0 | 0 | 0 | 0 | 0 | 0 | 0 | 0 | 1 | 1 | 1 | 1 | 0 | 1 | 0 | 0 | 0 | 0.68 | 1 | 2 | 141823857 | 1 | 0 | 9 | 0 | 0 | 0 | 0 | 0 | 0 | 0 | 0 | 0 | 0 | 0 | 0 | 0 | 0 | 0 | 0 | 0 | 0 | 0 | 0 | 0 | 0 | 10.88 | 0 | 0 | 1 | 0
37 | 141774681 | 141823858 | 2424236 | 1 | 1 | 1 | 1 | 1-3.5-МЭ | Затраты труда рабочих, разряд работ 3.5 | 1369 | 1013 | чел.-ч | чел.-ч | 1 | 0 | 1402181989 | 0.49 | 0 | 0 | 0 | 0 | 0 | 0 | 0 | 0 | 1 | 1 | 1 | 1 | 0 | 1 | 0 | 0 | 0 | 0.49 | 1 | 2 | 141823859 | 1 | 0 | 10 | 0 | 0 | 0 | 0 | 0 | 0 | 0 | 0 | 0 | 0 | 0 | 0 | 0 | 0 | 0 | 0 | 0 | 0 | 0 | 0 | 0 | 0 | 17.64 | 0 | 0 | 1 | 0
38 | 141774681 | 141823860 | 2424236 | 1 | 1 | 1 | 1 | 1-3.5-МЭ | Затраты труда рабочих, разряд работ 3.5 | 1369 | 1013 | чел.-ч | чел.-ч | 1 | 0 | 1402181989 | 0.37 | 0 | 0 | 0 | 0 | 0 | 0 | 0 | 0 | 1 | 1 | 1 | 1 | 0 | 1 | 0 | 0 | 0 | 0.37 | 1 | 2 | 141823861 | 1 | 0 | 11 | 0 | 0 | 0 | 0 | 0 | 0 | 0 | 0 | 0 | 0 | 0 | 0 | 0 | 0 | 0 | 0 | 0 | 0 | 0 | 0 | 0 | 0 | 0.74 | 0 | 0 | 1 | 0
70 | 141774681 | 141824040 | 74606122 | 1 | 1 | 1 | 1 | 1-3.0-МЭ02 | Затраты труда рабочих, разряд работ 3 | 1369 | 1013 | чел.-ч | чел.-ч | 1 | 0 | -685049488 | 0.25 | 0 | 0 | 0 | 150.4 | 0 | 0 | 0 | 150.4 | 1 | 1 | 1 | 1 | 0 | 1 | 0 | 0 | 0 | 0.25 | 1 | 2 | 141824041 | 1 | 0 | 12 | 0 | 0 | 0 | 0 | 0 | 0 | 0 | 0 | 0 | 0 | 0 | 0 | 0 | 0 | 0 | 0 | 0 | 0 | 0 | 0 | 0 | 0 | 0.75 | 150.4 | 150.4 | 1 | 0
71 | 141774681 | 141824054 | 74606122 | 1 | 1 | 1 | 1 | 1-3.0-МЭ02 | Затраты труда рабочих, разряд работ 3 | 1369 | 1013 | чел.-ч | чел.-ч | 1 | 0 | -685049488 | 0.29 | 0 | 0 | 0 | 150.4 | 0 | 0 | 0 | 150.4 | 1 | 1 | 1 | 1 | 0 | 1 | 0 | 0 | 0 | 0.29 | 1 | 2 | 141824055 | 1 | 0 | 13 | 0 | 0 | 0 | 0 | 0 | 0 | 0 | 0 | 0 | 0 | 0 | 0 | 0 | 0 | 0 | 0 | 0 | 0 | 0 | 0 | 0 | 0 | 0.58 | 150.4 | 150.4 | 1 | 0
72 | 141774681 | 141824056 | 74606122 | 1 | 1 | 1 | 1 | 1-3.0-МЭ02 | Затраты труда рабочих, разряд работ 3 | 1369 | 1013 | чел.-ч | чел.-ч | 1 | 0 | -685049488 | 0.79 | 0 | 0 | 0 | 150.4 | 0 | 0 | 0 | 150.4 | 1 | 1 | 1 | 1 | 0 | 1 | 0 | 0 | 0 | 0.79 | 1 | 2 | 141824057 | 1 | 0 | 14 | 0 | 0 | 0 | 0 | 0 | 0 | 0 | 0 | 0 | 0 | 0 | 0 | 0 | 0 | 0 | 0 | 0 | 0 | 0 | 0 | 0 | 0 | 1.58 | 150.4 | 150.4 | 1 | 0
73 | 141774681 | 141824090 | 74606122 | 1 | 1 | 1 | 1 | 1-3.0-МЭ02 | Затраты труда рабочих, разряд работ 3 | 1369 | 1013 | чел.-ч | чел.-ч | 1 | 0 | -685049488 | 0.79 | 0 | 0 | 0 | 150.4 | 0 | 0 | 0 | 150.4 | 1 | 1 | 1 | 1 | 0 | 1 | 0 | 0 | 0 | 0.79 | 1 | 2 | 141824092 | 1 | 0 | 15 | 0 | 0 | 0 | 0 | 0 | 0 | 0 | 0 | 0 | 0 | 0 | 0 | 0 | 0 | 0 | 0 | 0 | 0 | 0 | 0 | 0 | 0 | 1.58 | 150.4 | 150.4 | 1 | 0
74 | 141774681 | 141824073 | 74606122 | 1 | 1 | 1 | 1 | 1-3.0-МЭ02 | Затраты труда рабочих, разряд работ 3 | 1369 | 1013 | чел.-ч | чел.-ч | 1 | 0 | -685049488 | 3.6 | 0 | 0 | 0 | 150.4 | 0 | 0 | 0 | 150.4 | 1 | 1 | 1 | 1 | 0 | 1 | 0 | 0 | 0 | 3.6 | 1 | 2 | 141824074 | 1 | 0 | 16 | 0 | 0 | 0 | 0 | 0 | 0 | 0 | 0 | 0 | 0 | 0 | 0 | 0 | 0 | 0 | 0 | 0 | 0 | 0 | 0 | 0 | 0 | 7.2 | 150.4 | 150.4 | 1 | 0
75 | 141774681 | 141824075 | 74606122 | 1 | 1 | 1 | 1 | 1-3.0-МЭ02 | Затраты труда рабочих, разряд работ 3 | 1369 | 1013 | чел.-ч | чел.-ч | 1 | 0 | -685049488 | 6.9 | 0 | 0 | 0 | 150.4 | 0 | 0 | 0 | 150.4 | 1 | 1 | 1 | 1 | 0 | 1 | 0 | 0 | 0 | 6.9 | 1 | 2 | 141824076 | 1 | 0 | 17 | 0 | 0 | 0 | 0 | 0 | 0 | 0 | 0 | 0 | 0 | 0 | 0 | 0 | 0 | 0 | 0 | 0 | 0 | 0 | 0 | 0 | 0 | 20.7 | 150.4 | 150.4 | 1 | 0

## EtalonRes
28 | 141823764 | 141823762 | 2424203 | 1 | 1 | 1 | 1 | 1-3.2-МЭ | Затраты труда рабочих, разряд работ 3.2. | 1369 | 1013 | чел.-ч | чел.-ч | 1 | 7.3 | 0 | 0 | 0 | 0 | 0 | 1 | 1 | 7.3 | 2 | 141823763 | 1 | 0 | 0 | 0 | 0 | 0 | 0 | 0 | 0
29 | 141823767 | 141823765 | 2424203 | 1 | 1 | 1 | 1 | 1-3.2-МЭ | Затраты труда рабочих, разряд работ 3.2. | 1369 | 1013 | чел.-ч | чел.-ч | 1 | 9.9 | 0 | 0 | 0 | 0 | 0 | 1 | 1 | 9.9 | 2 | 141823766 | 2 | 0 | 0 | 0 | 0 | 0 | 0 | 0 | 0
30 | 141823770 | 141823768 | 2424203 | 1 | 1 | 1 | 1 | 1-3.2-МЭ | Затраты труда рабочих, разряд работ 3.2. | 1369 | 1013 | чел.-ч | чел.-ч | 1 | 12.8 | 0 | 0 | 0 | 0 | 0 | 1 | 1 | 12.8 | 2 | 141823769 | 3 | 0 | 0 | 0 | 0 | 0 | 0 | 0 | 0
31 | 141823844 | 141823842 | 2424203 | 1 | 1 | 1 | 1 | 1-3.2-МЭ | Затраты труда рабочих, разряд работ 3.2. | 1369 | 1013 | чел.-ч | чел.-ч | 1 | 4.9 | 0 | 0 | 0 | 0 | 0 | 1 | 1 | 4.9 | 2 | 141823843 | 4 | 0 | 0 | 0 | 0 | 0 | 0 | 0 | 0
32 | 141823851 | 141823850 | 2424236 | 1 | 1 | 1 | 1 | 1-3.5-МЭ | Затраты труда рабочих, разряд работ 3.5 | 1369 | 1013 | чел.-ч | чел.-ч | 1 | 2.1 | 0 | 0 | 0 | 0 | 0 | 1 | 1 | 2.1 | 2 | 141823851 | 5 | 0 | 0 | 0 | 0 | 0 | 0 | 0 | 0
33 | 141823853 | 141823852 | 2424236 | 1 | 1 | 1 | 1 | 1-3.5-МЭ | Затраты труда рабочих, разряд работ 3.5 | 1369 | 1013 | чел.-ч | чел.-ч | 1 | 1.1 | 0 | 0 | 0 | 0 | 0 | 1 | 1 | 1.1 | 2 | 141823853 | 6 | 0 | 0 | 0 | 0 | 0 | 0 | 0 | 0
34 | 141823855 | 141823854 | 2424236 | 1 | 1 | 1 | 1 | 1-3.5-МЭ | Затраты труда рабочих, разряд работ 3.5 | 1369 | 1013 | чел.-ч | чел.-ч | 1 | 0.68 | 0 | 0 | 0 | 0 | 0 | 1 | 1 | 0.68 | 2 | 141823855 | 7 | 0 | 0 | 0 | 0 | 0 | 0 | 0 | 0
35 | 141823933 | 141823931 | 2424236 | 1 | 1 | 1 | 1 | 1-3.5-МЭ | Затраты труда рабочих, разряд работ 3.5 | 1369 | 1013 | чел.-ч | чел.-ч | 1 | 1.1 | 0 | 0 | 0 | 0 | 0 | 1 | 1 | 1.1 | 2 | 141823932 | 8 | 0 | 0 | 0 | 0 | 0 | 0 | 0 | 0
36 | 141823857 | 141823856 | 2424236 | 1 | 1 | 1 | 1 | 1-3.5-МЭ | Затраты труда рабочих, разряд работ 3.5 | 1369 | 1013 | чел.-ч | чел.-ч | 1 | 0.68 | 0 | 0 | 0 | 0 | 0 | 1 | 1 | 0.68 | 2 | 141823857 | 9 | 0 | 0 | 0 | 0 | 0 | 0 | 0 | 0
37 | 141823859 | 141823858 | 2424236 | 1 | 1 | 1 | 1 | 1-3.5-МЭ | Затраты труда рабочих, разряд работ 3.5 | 1369 | 1013 | чел.-ч | чел.-ч | 1 | 0.49 | 0 | 0 | 0 | 0 | 0 | 1 | 1 | 0.49 | 2 | 141823859 | 10 | 0 | 0 | 0 | 0 | 0 | 0 | 0 | 0
38 | 141823861 | 141823860 | 2424236 | 1 | 1 | 1 | 1 | 1-3.5-МЭ | Затраты труда рабочих, разряд работ 3.5 | 1369 | 1013 | чел.-ч | чел.-ч | 1 | 0.37 | 0 | 0 | 0 | 0 | 0 | 1 | 1 | 0.37 | 2 | 141823861 | 11 | 0 | 0 | 0 | 0 | 0 | 0 | 0 | 0
70 | 141824041 | 141824040 | 74606122 | 1 | 1 | 1 | 1 | 1-3.0-МЭ02 | Затраты труда рабочих, разряд работ 3 | 1369 | 1013 | чел.-ч | чел.-ч | 1 | 0.25 | 0 | 0 | 0 | 150.4 | 0 | 1 | 1 | 0.25 | 2 | 141824041 | 12 | 0 | 0 | 0 | 0 | 0 | 0 | 0 | 0
71 | 141824055 | 141824054 | 74606122 | 1 | 1 | 1 | 1 | 1-3.0-МЭ02 | Затраты труда рабочих, разряд работ 3 | 1369 | 1013 | чел.-ч | чел.-ч | 1 | 0.29 | 0 | 0 | 0 | 150.4 | 0 | 1 | 1 | 0.29 | 2 | 141824055 | 13 | 0 | 0 | 0 | 0 | 0 | 0 | 0 | 0
72 | 141824057 | 141824056 | 74606122 | 1 | 1 | 1 | 1 | 1-3.0-МЭ02 | Затраты труда рабочих, разряд работ 3 | 1369 | 1013 | чел.-ч | чел.-ч | 1 | 0.79 | 0 | 0 | 0 | 150.4 | 0 | 1 | 1 | 0.79 | 2 | 141824057 | 14 | 0 | 0 | 0 | 0 | 0 | 0 | 0 | 0
73 | 141824092 | 141824090 | 74606122 | 1 | 1 | 1 | 1 | 1-3.0-МЭ02 | Затраты труда рабочих, разряд работ 3 | 1369 | 1013 | чел.-ч | чел.-ч | 1 | 0.79 | 0 | 0 | 0 | 150.4 | 0 | 1 | 1 | 0.79 | 2 | 141824091 | 15 | 0 | 0 | 0 | 0 | 0 | 0 | 0 | 0
74 | 141824074 | 141824073 | 74606122 | 1 | 1 | 1 | 1 | 1-3.0-МЭ02 | Затраты труда рабочих, разряд работ 3 | 1369 | 1013 | чел.-ч | чел.-ч | 1 | 3.6 | 0 | 0 | 0 | 150.4 | 0 | 1 | 1 | 3.6 | 2 | 141824074 | 16 | 0 | 0 | 0 | 0 | 0 | 0 | 0 | 0
75 | 141824076 | 141824075 | 74606122 | 1 | 1 | 1 | 1 | 1-3.0-МЭ02 | Затраты труда рабочих, разряд работ 3 | 1369 | 1013 | чел.-ч | чел.-ч | 1 | 6.9 | 0 | 0 | 0 | 150.4 | 0 | 1 | 1 | 6.9 | 2 | 141824076 | 17 | 0 | 0 | 0 | 0 | 0 | 0 | 0 | 0