## Лист1
"УТВЕРЖДАЮ"
Главный инженер ГРЭС-3 им. Р.Э. Классона
филиала ПАО "Мосэнерго"
___________________В.Е. Шлыков
"_____"_____________2016 г.
ФИЗИЧЕСКИЙ ОБЪЕМ |  |  |  |  | Дефектный акт
Ремонт раздевалки и душевой ГТ-100 на ГРЭС-3 им. Р.Э. Классона - филиала ПАО "Мосэнерго" в 2016 г. |  |  |  |  | На капитальный ремонт Новый объект
№ п/п | Наименование работ и затрат | Единица измерения | Количество | Примечание
1 | 2 | 3 | 4 | 5
Локальная смета: Новая локальная смета | [5 empty] | Локальная смета: Новая локальная смета
Раздевалка | [5 empty] | Раздел: Раздевалка
Потолок | [5 empty] | Подраздел: Потолок
1 | Устройство подвесных потолков типа <Армстронг> по каркасу из оцинкованного профиля | м2 | 96.26 | подвесной потолок "Армстронг" 600х600
2 | Демонтаж светильников для люминесцентных ламп | шт. | 6
3 | Монтаж светильников в подвесных потолках, устанавливаемых на подвесках, количество ламп в светильники до 4 | шт. | 8
3,1 | Светодиодная панель VKL ELECTRIC 4000/6500K | шт | 8
4 | Смена выключателей | шт. | 1
4.1 | Выключатель одноклавишный для скрытой установки серии "ЛЕТЕН" | шт. | 1
5 | Демонтаж. Провод групповой осветительных сетей в защитной оболочке или кабель двух-трехжильный по перекрытиям | м | 35
6 | Монтаж. Провод групповой осветительных сетей в защитной оболочке или кабель двух-трехжильный по перекрытиям | м | 35
6.1 | Кабель силовой с медными жилами с поливинилхлоридной изоляцией и оболочкой, не распространяющий горение, с низким дымо- и газовыделением марки ВВГнг-LS, с числом жил - 3 и сечением 1,5 мм2 | м | 35
Подраздел: Пол | [5 empty] | Подраздел: Пол
1 | Разборка покрытий полов из керамических плиток | м2 | 96.26
1,1 | Строительный мусор | т | 5.0055
2 | Устройство стяжек цементных толщиной 20 мм | м2 | 96.26
3 | Устройство покрытий из плит керамогранитных размером 40х40 см | м2 | 96.26
3.1 | Рейки деревянные 8х18 мм | м3 | 0.009626
4,2 | Гранит керамический многоцветный неполированный, размером 400х400х9 мм | м2 | -98.1852
3.2 | Керамогранит 400х400 мм ESTIMA TR 04 матовый | м2 | 98.1852
Раздел: Стены | [5 empty] | Раздел: Стены
| Очистка вручную поверхности стен от масляных красок с земли и лесов(прим) | м2 | 59
1 | Покрытие поверхностей грунтовкой глубокого проникновения за 1 раз стен | м2 | 118
1,3 | Грунтовка «Бетоконтакт», КНАУФ | кг | 41.3
2 | Сплошное выравнивание внутренних поверхностей (однослойное оштукатуривание)из сухих растворных смесей толщиной до 10 мм стен | м2 | 118
3,1 | Смесь сухая для заделки швов (фуга) АТЛАС растворная для ручной работы | т | -1.1446
2.1 | Шпатлевка Ветонит ТТ | т | 1.1446
3 | Гладкая облицовка стен, столбов, пилястр и откосов (без карнизных, плинтусных и угловых плиток) без установки плиток туалетного гарнитура на клее из сухих смесей по кирпичу и бетону | 100 м2 | 1.18
4,1 | Плитки керамические глазурованные для внутренней облицовки стен гладкие без завала белые | м2 | -118
3.1 | Керамическая плитка Kerama Marazzi Башкирия Синий 300х200х6,9 мм, глянец | м2 | 118
4 | Окрашивание водоэмульсионными составами поверхностей стен, ранее окрашенных водоэмульсионной краской с расчисткой старой краски до 10% | м2 | 46.2 | краска водоэмульсионная белого цвета матовая
Подраздел: Колонны, связи | [5 empty] | Подраздел: Колонны, связи
1 | Огрунтовка металлических поверхностей за один раз грунт-шпатлевкой ЭП-0010 | м2 | 34
2 | Окраска металлических огрунтованных поверхностей грунт-шпатлевкой ЭП-0010 | м2 | 34
Санузел | [5 empty] | Раздел: Санузел
Потолок | [5 empty] | Подраздел: Потолок
1 | Демонтаж светильников для люминесцентных ламп | шт. | 1
2 | Монтаж светильников в подвесных потолках, устанавливаемых на подвесках, количество ламп в светильники до 4 | шт. | 2
2,1 | Светодиодная панель VKL ELECTRIC 4000/6500K | шт | 2
3 | Смена выключателей | шт | 1
4,1 | Выключатель одноклавишный для скрытой проводки | 10 шт. | -0.1
3.1 | Выключатель одноклавишный для скрытой установки серии "ЛЕТЕН" | шт. | 1
4 | Демонтаж. Провод групповой осветительных сетей в защитной оболочке или кабель двух-трехжильный по перекрытиям | м | 5
5 | Монтаж. Провод групповой осветительных сетей в защитной оболочке или кабель двух-трехжильный по перекрытиям | м | 5
5.1 | Кабель силовой с медными жилами с поливинилхлоридной изоляцией и оболочкой, не распространяющий горение, с низким дымо- и газовыделением марки ВВГнг-LS, с числом жил - 3 и сечением 1,5 мм2 | м | 5
6 | Устройство потолков реечных алюминиевых | м2 | 6.44 | Реечный наборный потолок по каркасу (цвет белый матовый)
6.1 | Уголок декоративный (пристенный) | м | 10.2
7 | Устройство монтажных отверстий в потолках реечных алюминиевых | отверстие | 2
Подраздел: Пол | [5 empty] | Подраздел: Пол
1 | Разборка покрытий полов из керамических плиток | м2 | 6.44
1,1 | Строительный мусор | т | 0.33488
2 | Устройство стяжек цементных толщиной 20 мм | м2 | 6.44
3 | Устройство покрытий из плит керамогранитных размером 40х40 см | м2 | 6.44
3.1 | Рейки деревянные 8х18 мм | м3 | 0.000644
4,2 | Гранит керамический многоцветный неполированный, размером 400х400х9 мм | м2 | -6.5688
3.2 | Керамогранит 400х400 мм ESTIMA TR 04 матовый |  | 6.5688
Подраздел: Стены | [5 empty] | Подраздел: Стены
| Очистка вручную поверхности стен от масляных красок с земли и лесов(прим) | м2 | 8.2
1 | Разборка облицовки стен из керамических глазурованных плиток | м2 | 15.8
2 | Покрытие поверхностей грунтовкой глубокого проникновения за 1 раз стен | м2 | 24
2,2 | Грунтовка «Бетоконтакт», КНАУФ | кг | 8.4
3 | Сплошное выравнивание внутренних поверхностей (однослойное оштукатуривание)из сухих растворных смесей толщиной до 10 мм стен | м2 | 24
3,1 | Смесь сухая для заделки швов (фуга) АТЛАС растворная для ручной работы | т | -0.2328
3.1 | Шпатлевка Ветонит ТТ | т | 0.2328
4 | Гладкая облицовка стен, столбов, пилястр и откосов (без карнизных, плинтусных и угловых плиток) без установки плиток туалетного гарнитура на клее из сухих смесей по кирпичу и бетону | м2 | 24
4,1 | Плитки керамические глазурованные для внутренней облицовки стен гладкие без завала белые | м2 | -24
4.1 | Керамическая плитка Kerama Marazzi Башкирия Синий 300х200х6,9 мм, глянец | м2 | 24
5 | Демонтаж дверных коробок в каменных стенах с отбивкой штукатурки в откосах | 1 коробка | 1
7,1 | Строительный мусор | т | 0.105
6 | Снятие дверных полотен | м2 | 1.89
8,1 | Строительный мусор | т | 0.022302
7 | Установка металлических дверных блоков в готовые проемы | 1 м2 проема | 1.89
7.1 | Дверь противопожарная металлическая однопольная ДПМ-01/30, размером 900х2100 мм | шт. | 1
7.2 | Скобяные изделия (приборы) | компл. | 1
8 | Сплошное выравнивание внутренних поверхностей (однослойное оштукатуривание)из сухих растворных смесей толщиной до 10 мм оконных и дверных откосов плоских | м2 | 1.47
8.1 | Грунтовка «Бетоконтакт», КНАУФ | кг | 0.5145
10,2 | Смесь сухая для заделки швов (фуга) АТЛАС растворная для ручной работы | т | -0.025255
8.2 | Шпатлевка Ветонит ТТ | т | 0.025255
Подраздел: Сантехника и трубопроводы | [5 empty] | Подраздел: Сантехника и трубопроводы
1 | Демонтаж умывальников и раковин | прибор | 4
1,1 | Строительный мусор и масса возвратных материалов | т | 0.0728
2 | Установка умывальников одиночных с подводкой холодной и горячей воды | комплект | 2
2,1 | Умывальники полуфарфоровые и фарфоровые с кронштейнами, сифоном бутылочным латунным и выпуском, овальные со скрытыми установочными поверхностями без спинки размером 550х480х150 мм | компл. | -2
2.1 | Умывальники керамические полукруглые "Бореаль, Дельта, Люкс-верона" | шт. | 2
2.2 | Сифон пластмассовый бутылочный унифицированный с выпуском и вертикальным отводом СБУв (ГОСТ 23289-94) | компл. | 2
3 | Смена гибких подводок | прибор | 4
4 | Снятие смесителя без душевой сетки | шт. | 4
5,1 | Строительный мусор и масса возвратных материалов | т | 0.0088
5 | Установка смесителей | шт. | 2
6,1 | Смеситель латунный с гальванопокрытием для мойки настольный, с верхней камерой смешения | шт. | -2
5.1 | Смесители для умывальника одноручковые хромированные, серия Сириус, картридж 35 ("Vidima Ideal" Болгария) | шт. | 2
6 | Разборка трубопроводов канализации из чугунных труб диаметром 100 мм | м | 2.4
7,1 | Строительный мусор | т | 0.03624
7 | Прокладка внутренних трубопроводов канализации из полипропиленовых труб диаметром 110 мм | м | 2.4
7.1 | Хомут металлический с шурупом для крепления трубопроводов диаметром 108-116 мм | шт. | 2
7.2 | Переходы из НПВХ, диаметром 110х75 мм | шт. | 4
8 | Разборка трубопроводов из водогазопроводных труб диаметром до 32 мм | м | 14
11,1 | Строительный мусор и масса возвратных материалов | т | 0.0308
9 | Прокладка трубопроводов водоснабжения из напорных полиэтиленовых труб наружным диаметром 25 мм | м | 14
9.1 | Хомут металлический с шурупом для крепления трубопроводов диаметром 25-30 мм | шт. | 14
13,2 | Труба ПЭ 80 SDR 11, наружный диаметр 25 мм (ГОСТ 18599-2001) | 10 м | -1.3006
9.2 | Трубы полипропиленовые (типа "Wefatherm") (PN20) армированные стекловолокном, наружным диаметром (толщиной стенки) 25х3,5 мм | м | 14
9.3 | Кран шаровый латунный BROEN BALLOFIX, полнопроходной с дренажом, с рукояткой типа "бабочка", с внутренней резьбой, давлением 1,6 МПа (16 кгс/см2) и 3,0 МПа (30 кгс/см2), диаметром 20 мм, присоединение 3/4"х3/4" | шт. | 2
9.4 | Кран шаровый латунный BROEN BALLOFIX, полнопроходной с дренажом, с рукояткой типа "бабочка", с внутренней резьбой, давлением 1,6 МПа (16 кгс/см2) и 3,0 МПа (30 кгс/см2), диаметром 15 мм, присоединение 1/2"х1/2" | шт. | 4
10 | Гидравлическое испытание трубопроводов систем отопления, водопровода и горячего водоснабжения диаметром до 50 мм | м | 14
Раздел: Душевая | [5 empty] | Раздел: Душевая
Подраздел: Потолок | [5 empty] | Подраздел: Потолок
1 | Демонтаж светильников для люминесцентных ламп | шт. | 4
2 | Монтаж. Светильник в подвесных потолках, устанавливаемый на профиле, количество ламп в светильнике до 2 | шт. | 4
2,1 | Светодиодный пылевлагозащищенный светильник "Айсберг" W27 2800Lm 1270х150х100 | шт | 4
3 | Смена выключателей | шт | 2
3.1 | Выключатель одноклавишный для скрытой проводки | 10 шт. | -0.2
3.1 | Выключатель одноклавишный для скрытой установки серии "ЛЕТЕН" | шт. | 2
4 | Демонтаж. Провод групповой осветительных сетей в защитной оболочке или кабель двух-трехжильный по перекрытиям | м | 20
5 | Монтаж. Провод групповой осветительных сетей в защитной оболочке или кабель двух-трехжильный по перекрытиям | м | 20
5.1 | Кабель силовой с медными жилами с поливинилхлоридной изоляцией и оболочкой, не распространяющий горение, с низким дымо- и газовыделением марки ВВГнг-LS, с числом жил - 3 и сечением 1,5 мм2 | м | 20
6 | Устройство потолков реечных алюминиевых | м2 | 27.2
6.1 | Уголок декоративный (пристенный) | м | 29.6
7 | Устройство монтажных отверстий в потолках реечных алюминиевых | отверстие | 8
8 | Установка решеток жалюзийных площадью в свету до 0,5 м2 (Прим) Установка анемостата | 1 решетка | 4
8.1 | Анемостат пластиковый диаметр 125 мм | шт | 4
Подраздел: Пол | [5 empty] | Подраздел: Пол
1 | Разборка покрытий полов из керамических плиток | м2 | 27.2
1,1 | Строительный мусор | т | 1.4144
2 | Смена трапов диаметром до 100 мм | 100 приборов | 2
3 | Устройство гидроизоляции оклеечной рулонными материалами на мастике Битуминоль в два слоя | м2 | 31.2
4 | Устройство гидроизоляции оклеечной рулонными материалами на мастике Битуминоль, последующий слой | м2 | 31.2
4 | Устройство стяжек цементных толщиной 40 мм | м2 | 27.2
6 | Устройство стяжек на каждые 5 мм изменения толщины стяжки добавлять или исключать к расценке 11-01-011-01 | 100 м2 стяжки | 0.272
5 | Устройство покрытий из плит керамогранитных размером 40х40 см | м2 | 27.2
5.1 | Рейки деревянные 8х18 мм | м3 | 0.00272
8,3 | Гранит керамический многоцветный неполированный, размером 400х400х9 мм | м2 | -27.744
5.2 | Керамогранит 400х400 мм ESTIMA TR 04 матовый | м2 | 27.744
6 | Разборка трубопроводов канализации из чугунных труб диаметром 50 мм | м | 1
9,1 | Строительный мусор | т | 0.0074
7 | Прокладка внутренних трубопроводов канализации из полипропиленовых труб диаметром 50 мм | м | 1
7.1 | Хомут металлический с шурупом для крепления трубопроводов диаметром 48-53 мм | шт. | 1
Подраздел: Стены | [5 empty] | Подраздел: Стены
| Очистка вручную поверхности стен от масляных красок с земли и лесов(прим) | м2 | 20.7
1 | Разборка облицовки стен из керамических глазурованных плиток | м2 | 50.9
2 | Покрытие поверхностей грунтовкой глубокого проникновения за 1 раз стен | м2 | 71.6
2,1 | Грунтовка «Бетоконтакт», КНАУФ | кг | 25.06
3 | Сплошное выравнивание внутренних поверхностей (однослойное оштукатуривание)из сухих растворных смесей толщиной до 10 мм стен | м2 | 71.6
3,1 | Смесь сухая для заделки швов (фуга) АТЛАС растворная для ручной работы | т | -0.49373
3.1 | Шпатлевка Ветонит ТТ | т | 0.69
4 | Гладкая облицовка стен, столбов, пилястр и откосов (без карнизных, плинтусных и угловых плиток) без установки плиток туалетного гарнитура на цементном растворе по кирпичу и бетону | м2 | 71.6
4,1 | Плитки керамические глазурованные для внутренней облицовки стен гладкие без завала белые | м2 | -71.6
4.1 | Керамическая плитка Kerama Marazzi Башкирия Синий 300х200х6,9 мм, глянец | м2 | 71.6
5 | Демонтаж перегородок стальных | м2 | 10.6
6 | Устройство перегородок каркасно-филенчатых в санузлах | м2 | 10.6
6,1 | Душевые перегородки из декоративного пластика по алюминиевому каркасу компании "Профперегородки" | м2 | 10.6
7 | Демонтаж дверных коробок в каменных стенах с отбивкой штукатурки в откосах | 1 коробка | 2
7,1 | Строительный мусор | т | 0.21
8 | Снятие дверных полотен | м2 | 3.6
8,1 | Строительный мусор | т | 0.04248
9 | Установка блоков из ПВХ в наружных и внутренних дверных проемах в каменных стенах площадью проема до 3 м2 | м2 | 3.6
10 | Сплошное выравнивание внутренних поверхностей (однослойное оштукатуривание)из сухих растворных смесей толщиной до 10 мм оконных и дверных откосов плоских | м2 | 1.47
10,1 | Грунтовка «Бетоконтакт», КНАУФ | кг | 0.5145
Подраздел: Сантехника и трубопроводы | [5 empty] | Подраздел: Сантехника и трубопроводы
1 | Смена смесителей с душевой сеткой | шт. | 4
1,1 | Строительный мусор и масса возвратных материалов | т | 0.0104
1.1 | Смесители общие для ванн и умывальников с душевой сеткой на гибком шланге, с кнопочным переключателем СМ-ВУ-ШЛР с цельнолитым корпусом | компл. | -4
1.1 | Смесители для душа комбинированные со штангой, Vidima, "Ideal + Arma" | шт. | 4
2 | Разборка трубопроводов из водогазопроводных труб диаметром до 32 мм | м | 12
2,1 | Строительный мусор и масса возвратных материалов | т | 0.0264
3 | Разборка трубопроводов из водогазопроводных труб диаметром до 63 мм | м | 23.5
3,1 | Строительный мусор и масса возвратных материалов | т | 0.0799
4 | Прокладка трубопроводов водоснабжения из напорных полиэтиленовых труб наружным диаметром 20 мм | м | 12
4,1 | Хомут металлический с шурупом для крепления трубопроводов диаметром 20-25 мм | шт. | 12
4,2 | Труба ПЭ 80 SDR 11, наружный диаметр 20 мм (ГОСТ 18599-2001) | 10 м | -1.0788
4.2 | Трубы полипропиленовые (типа "Wefatherm") (PN20) армированные стекловолокном, наружным диаметром (толщиной стенки) 20х2,8 мм | м | 12
5 | Прокладка трубопроводов водоснабжения из напорных полиэтиленовых труб наружным диаметром 50 мм | м | 23.5
5,1 | Хомут металлический с шурупом для крепления трубопроводов диаметром 48-53 мм | шт. | 24
5,2 | Труба напорная из полиэтилена PE 100 питьевая ПЭ100 SDR17, размером 50х3,0 мм (ГОСТ 18599-2001, ГОСТ Р 52134-2003) | м | -22.231
5.2 | Трубы полипропиленовые (типа "Wefatherm") (PN20) армированные стекловолокном, наружным диаметром (толщиной стенки) 50х6,9 мм | м | 23.5
5.3 | Кран шаровый латунный BROEN BALLOFIX, полнопроходной, с обычной рукояткой, с внутренней резьбой, давлением 1,6 МПа (16 кгс/см2) и 2,5 МПа (25 кгс/см2), диаметром 50 мм, присоединение 2"х2" | шт. | 2
6 | Гидравлическое испытание трубопроводов систем отопления, водопровода и горячего водоснабжения диаметром до 50 мм | м | 35.5
Раздел: Туалет | [5 empty] | Раздел: Туалет
Подраздел: Потолок | [5 empty] | Подраздел: Потолок
1 | Демонтаж светильников с лампами накаливания | шт. | 1
2 | Монтаж. Светильник потолочный или настенный с креплением винтами или болтами для помещений с нормальными условиями среды, одноламповый | шт. | 1
2,1 | Светильник светодиодный СПП-2301 | шт | 1
4 | Смена выключателей | шт. | 1
4,1 | Выключатель одноклавишный для скрытой проводки | 10 шт. | -0.1
4,2 | Выключатель одноклавишный для скрытой установки серии "ЛЕТЕН" | шт. | 1
5 | Демонтаж. Провод групповой осветительных сетей в защитной оболочке или кабель двух-трехжильный по перекрытиям | м | 4
6 | Монтаж. Провод групповой осветительных сетей в защитной оболочке или кабель двух-трехжильный по перекрытиям | м | 4
6,1 | Кабель силовой с медными жилами с поливинилхлоридной изоляцией и оболочкой, не распространяющий горение, с низким дымо- и газовыделением марки ВВГнг-LS, с числом жил - 3 и сечением 1,5 мм2 | м | 4
7 | Устройство потолков реечных алюминиевых | м2 | 1.26
7,1 | Уголок декоративный (пристенный) | м | 4.52
8 | Устройство монтажных отверстий в потолках реечных алюминиевых | 1 отверстие | 1
Подраздел: Пол | [5 empty] | Подраздел: Пол
1 | Разборка покрытий полов из керамических плиток | м2 | 1.26
2,1 | Строительный мусор | т | 0.06552
2 | Устройство стяжек цементных толщиной 20 мм | м2 | 1.26
3 | Устройство покрытий из плит керамогранитных размером 40х40 см | м2 | 1.26
3.1 | Рейки деревянные 8х18 мм | м3 | 0.000126
3.2 | Гранит керамический многоцветный неполированный, размером 400х400х9 мм | м2 | -1.2852
3.2 | Керамогранит 400х400 мм ESTIMA TR 04 матовый | м2 | 1.2852
Подраздел: Стены | [5 empty] | Подраздел: Стены
| Очистка вручную поверхности стен от масляных красок с земли и лесов(прим) | м2 | 3.7
1 | Разборка облицовки стен из керамических глазурованных плиток | м2 | 7.4
2 | Покрытие поверхностей грунтовкой глубокого проникновения за 1 раз стен | м2 | 11.1
2,1 | Грунтовка «Бетоконтакт», КНАУФ | кг | 3.885
3 | Сплошное выравнивание внутренних поверхностей (однослойное оштукатуривание)из сухих растворных смесей толщиной до 10 мм стен | м2 | 11.1
3,1 | Смесь сухая для заделки швов (фуга) АТЛАС растворная для ручной работы | т | -0.10767
3.1 | Шпатлевка Ветонит ТТ | т | 0.10767
4 | Гладкая облицовка стен, столбов, пилястр и откосов (без карнизных, плинтусных и угловых плиток) без установки плиток туалетного гарнитура на цементном растворе по кирпичу и бетону | м2 | 11.1
4,1 | Плитки керамические глазурованные для внутренней облицовки стен гладкие без завала белые | м2 | -11.1
4.1 | Керамическая плитка Kerama Marazzi Башкирия Синий 300х200х6,9 мм, глянец | м2 | 11.1
5 | Демонтаж дверных коробок в каменных стенах с отбивкой штукатурки в откосах | 1 коробка | 1
5,1 | Строительный мусор | т | 0.105
6 | Снятие дверных полотен | м2 | 1.89
6,1 | Строительный мусор | т | 0.022302
7 | Установка металлических дверных блоков в готовые проемы | 1 м2 проема | 1.89
7,1 | Дверь противопожарная металлическая однопольная ДПМ-01/30, размером 900х2100 мм | шт. | 1
7,2 | Скобяные изделия (приборы) | компл. | 1.35
8 | Сплошное выравнивание внутренних поверхностей (однослойное оштукатуривание)из сухих растворных смесей толщиной до 10 мм оконных и дверных откосов плоских | м2 | 1.41
8,1 | Грунтовка «Бетоконтакт», КНАУФ | кг | 0.4935
8,2 | Смесь сухая для заделки швов (фуга) АТЛАС растворная для ручной работы | т | -0.024224
8.2 | Шпатлевка Ветонит ТТ | т | 0.024224
Подраздел: Сантехника, трубопроводы | [5 empty] | Подраздел: Сантехника, трубопроводы
1 | Смена писсуаров | прибор | 1
1,1 | Писсуары полуфарфоровые и фарфоровые настенные с писсуарным краном без сифона | компл. | -1
1.1 | Писсуар JIKA KORINT 4410.0 подвесной, с внешним подводом воды | шт. | 1
1.2 | Смывное устройство для писсуаров Е.С.А. 102111083 автоматическое | шт. | 1
3 | Разборка трубопроводов канализации из чугунных труб диаметром 50 мм | м | 1
3,1 | Строительный мусор | т | 0.0074
4 | Прокладка внутренних трубопроводов канализации из полипропиленовых труб диаметром 50 мм | м | 1
4,1 | Хомут металлический с шурупом для крепления трубопроводов диаметром 48-53 мм | шт. | 1
5 | Разборка трубопроводов водоснабжения из напорных полиэтиленовых труб наружным диаметром 20 мм | м | 2.5
6 | Прокладка трубопроводов водоснабжения из напорных полиэтиленовых труб наружным диаметром 20 мм | м | 2.5
6,1 | Хомут металлический с шурупом для крепления трубопроводов диаметром 20-25 мм | шт. | 3
6,2 | Труба ПЭ 80 SDR 11, наружный диаметр 20 мм (ГОСТ 18599-2001) | 10 м | -0.22475
6.2 | Трубы полипропиленовые (типа "Wefatherm") (PN20) армированные стекловолокном, наружным диаметром (толщиной стенки) 20х2,8 мм | м | 2.5
6.3 | Кран шаровый латунный BROEN BALLOFIX, полнопроходной с дренажом, с рукояткой типа "бабочка", с внутренней резьбой, давлением 1,6 МПа (16 кгс/см2) и 3,0 МПа (30 кгс/см2), диаметром 15 мм, присоединение 1/2"х1/2" | шт. | 1
Раздел: Отопление | [5 empty] | Раздел: Отопление
1 | Демонтаж радиаторов весом до 160 кг | шт. | 8
2 | Разборка трубопроводов из водогазопроводных труб в зданиях и сооружениях на резьбе диаметром до 32 мм | м | 32
3 | Разборка трубопроводов из водогазопроводных труб в зданиях и сооружениях на резьбе диаметром до 50 мм | м | 47.3
4 | Прокладка трубопроводов отопления из стальных водогазопроводных неоцинкованных труб диаметром 20 мм | м | 32
4,1 | Хомут металлический с шурупом для крепления трубопроводов диаметром 20-25 мм | шт. | 32
4,2 | Кран шаровый латунный BROEN BALLOFIX, полнопроходной с дренажом, с рукояткой типа "бабочка", с внутренней резьбой, давлением 1,6 МПа (16 кгс/см2) и 3,0 МПа (30 кгс/см2), диаметром 20 мм, присоединение 3/4"х3/4" | шт. | 18
5 | Прокладка трубопроводов отопления из стальных водогазопроводных неоцинкованных труб диаметром 40 мм | м | 47.3
5,1 | Хомут металлический с шурупом для крепления трубопроводов диаметром 40-46 мм | шт. | 48
6 | Установка радиаторов чугунных | 1 квт | 21.92
7 | Масляная окраска металлических поверхностей решеток, переплетов, труб диаметром менее 50 мм и т.п., количество окрасок 2 | м2 | 47
8 | Гидравлическое испытание трубопроводов систем отопления, водопровода и горячего водоснабжения диаметром до 50 мм | м | 79.3
Раздел: Пожарная сигнализация | [5 empty] | Раздел: Пожарная сигнализация
1 | Демонтаж. Извещатель ПС автоматический дымовой, фотоэлектрический, радиоизотопный, световой в нормальном исполнении | 1 ШТ. | 5
2 | Извещатель ПС автоматический дымовой, фотоэлектрический, радиоизотопный, световой в нормальном исполнении (без стоимости материалов) | 1 ШТ. | 5
3 | Демонтаж. Прокладка труб гофрированных ПВХ для защиты проводов и кабелей | м | 55
4 | Прокладка труб гофрированных ПВХ для защиты проводов и кабелей ( без стоимости материалов) | м | 55
Раздел: Прочие | [5 empty] | Раздел: Прочие
1 | Погрузка при автомобильных перевозках мусора строительного с погрузкой вручную | 1 т груза | 7.91
2 | Перевозка грузов I класса автомобилями-самосвалами грузоподъемностью 10 т работающих вне карьера на расстояние до 30 км | 1 т груза | 7.91
Начальник ТС______________________________________Д.А. Данилкин
Главный специалист ТС по ЗиС_______________________М.А. Маринин
Главный специалист ЭТОР ХУ_______________________О.Г. Вешкин