## Ведомость
УТВЕРЖДАЮ
Директор ТЭЦ-21-
филиала ПАО "Мосэнерго"
___________ А.А. Борисов
"____ " __________2016 г.
Ведомость
"Текущий ремонт в объеме не менее ТР-3 экипажной части тепловоза ТГМ-6А №2287 для продления назначенного срока службы локомотива для нужд ТЭЦ-21-филиала ПАО «Мосэнерго»
№ п/п | Наименование | Единица измерения | Количество
1 | 2 | 3 | 4
Ремонт экипажной части и тормозного оборудования тепловоза
1 | подготовка технологической площадки для производства работ; | тепловоз | 1
2 | отсоединение карданных валов, опор, ручного тормоза и пневмосистемы главного тормоза; подъем тепловоза на домкратах; выкатка и разоборка тележек; | тепловоз | 1
3 | очиститка и осмотр всех сварных швов, проверка состояния и соответствия элементов рам тележек установленным нормам допусков и износов (при несоответстви заменить); | тепловоз | 1
4 | проверка износа втулок шкворневых гнезд и их плотности, очистка трубок и масленок подачи смазки, проверка и очистка опор рамы тепловоза. замер опорных пластин; | тепловоз | 1
5 | ремонт элементов рессорного подвешивания тепловоза, рамы и путеочистителей, буксовых направляющих | тепловоз | 1
6 | ревизия осевых редукторов, замена изношенных шестерен и подшипников, регулировка зазоров в конических и цилиндрических парах шестерен, замена масло в полостях осевых редукторов. | тепловоз | 1
7 | проверка работы и состояния автосцепок; | тепловоз | 1
8 | ремонт рычажной системы тормоза с заменой изношенных деталей , ревизия тормозных цилиндров; | тепловоз | 1
9 | полное освидетельствование колесных пар; | тепловоз | 1
10 | ревизия букс 2-го объема с проверкой состояния подшипников, осевых упоров и заменой смазки; | тепловоз | 1
11 | ревизия раздаточных и тележечных карданных валов с заменой изношенных деталей и смазки; | тепловоз | 1
12 | проверка сосояния реактивных тяг, их подшипников, креплений и амортизаторов, замена изношенных деталей; | тепловоз | 1
13 | сборка тележек; | тепловоз | 1
14 | регулировка суммарного поперечного разбега колесных пар; | тепловоз | 1
15 | установка тепловоза на тележки, соединение карданных валов с затяжкой присоединительных болтов соответствующим моментом; | тепловоз | 1
16 | сборка опор, пневмопривода главного тормоза, привода ручного тормоза и регулировка тормозной системы; | тепловоз | 1
Материалы подрядчика
1 | Амортизатор | шт | 16
2 | Бензин | л | 10
3 | Валик | шт | 8
4 | Валик | шт | 16
5 | Валик | шт | 16
6 | Валик | шт | 16
7 | Ветошь | кг | 20
8 | Втулка | шт | 32
9 | Втулка | шт | 32
10 | Втулка | шт | 32
11 | Кольцо | шт | 4
12 | Кольцо | шт | 4
13 | Кольцо | шт | 4
14 | Краска | кг | 12.5
15 | Манжета | шт | 8
16 | Моющее средство | л | 10
17 | Наждачная бумага | кв. м. | 2
18 | Накладка буксовой направляющей | кг | 50
19 | Опора балансира | шт | 16
20 | Паронит | кг | 12
21 | Паронит | кг | 8
22 | Проволока стопорная | кг | 4
23 | Растворитель | кг | 5
24 | Рукав | шт | 2
25 | Рукав | шт | 2
26 | Смазка | кг | 20
27 | Чехол опары | шт | 8
28 | Шплинт | шт | 40
29 | Шплинт | шт | 60
30 | Шплинт | шт | 40
31 | Шплинт | шт | 30
32 | Электроды | кг | 5
Начальник ТТС ТЭЦ-21___________________________________________ А.Н. Андронов

## Смета
УТВЕРЖДАЮ
Директор ТЭЦ-21-
филиала ПАО "Мосэнерго"
___________ А.А. Борисов
"____ " __________2016 г.
СМЕТА
"Текущий ремонт в объеме не менее ТР-3 экипажной части тепловоза ТГМ-6А №2287 для продления назначенного срока службы локомотива для нужд ТЭЦ-21-филиала ПАО «Мосэнерго»
№ п/п | Наименование | Обоснование цены | Единица измерения | Количество | Коэфф. | Цена, руб. | Стоимость, руб.
1 | Текущий ремонт в объеме не менее ТР-3 экипажной части тепловоза ТГМ-6А №2287
По «Базовым ценам»
1 | Ремонт тепловоза ТГМ-6А - ремонт экипажной части и тормозного оборудования (16% от Кап. ремонта) | 10-11010401-01 | шт | 1 | 0.16 | 1095542 | 175286.72
| Индекс изменения стоимости |  |  |  | 2.05 |  | 359337.776
2 | Материалы подрядчика
1.1 | Амортизатор | 5.35.29.010 | шт | 16 |  | 420 | 6720
1.2 | Бензин | Аи-80 | л | 10 |  | 35 | 350
1.3 | Валик | 16.35.29.007 | шт | 8 |  | 165 | 1320
1.4 | Валик | 6.35.30.002 | шт | 16 |  | 158 | 2528
1.5 | Валик | 6.36.30.002-01 | шт | 16 |  | 145 | 2320
1.6 | Валик | 6.36.30.001 | шт | 16 |  | 176 | 2816
1.7 | Ветошь |  | кг | 20 |  | 62.1 | 1242
1.8 | Втулка | ТГМ3.35.30.102 | шт | 32 |  | 76 | 2432
1.9 | Втулка | ТГМ4.35.30.005 | шт | 32 |  | 80 | 2560
1.10 | Втулка | 6.35.30.007 | шт | 32 |  | 82 | 2624
1.11 | Кольцо | 6.35.27.062 | шт | 4 |  | 260 | 1040
1.12 | Кольцо | 6.35.27.034 | шт | 4 |  | 235 | 940
1.13 | Кольцо | 6.35.27.501 | шт | 4 |  | 270 | 1080
1.14 | Краска | ПФ-115 | кг | 12.5 |  | 450 | 5625
1.15 | Манжета | 508-12А | шт | 8 |  | 320 | 2560
1.16 | Моющее средство | Транс Нефть | л | 10 |  | 130 | 1300
1.17 | Наждачная бумага | KK19XW 16H | кв. м. | 2 |  | 50 | 100
1.18 | Накладка буксовой направляющей | 65Г | кг | 50 |  | 27 | 1350
1.19 | Опора балансира | 6.36.30.013 | шт | 16 |  | 50 | 800
1.20 | Паронит | ПМБ б=1,5 | кг | 12 |  | 134.9 | 1618.8
1.21 | Паронит | ПМБ б=2,0 | кг | 8 |  | 134.9 | 1079.2
1.22 | Проволока стопорная | ТГМ4.35.40.126 | кг | 4 |  | 30 | 120
1.23 | Растворитель | УАЙТ-СПИРИТ | кг | 5 |  | 95.1388 | 475.694
1.24 | Рукав | Р-17 | шт | 2 |  | 1250 | 2500
1.25 | Рукав | Р-32 | шт | 2 |  | 1640 | 3280
1.26 | Смазка | Буксол | кг | 20 |  | 124 | 2480
1.27 | Чехол опары | 6.35.51.010 | шт | 8 |  | 1050 | 8400
1.28 | Шплинт | 8х80 | шт | 40 |  | 22 | 880
1.29 | Шплинт | 4х60 | шт | 60 |  | 10 | 600
1.30 | Шплинт | 5х70 | шт | 40 |  | 12 | 480
1.31 | Шплинт | 10х110 | шт | 30 |  | 25 | 750
1.32 | Электроды | СЭОК-46 | кг | 5 |  | 160 | 800
Итого материалы | [6 empty] | 63170.694
ИТОГО по СМЕТЕ | [6 empty] | 422508.47
Составила _______________________________________________________ Н.Н. Аминова