## реестр
Приложение №3 к Техническому заданию по выполнению услуги: «Обследование высоковольтного электротехнического оборудования по характеристикам ЧР ТЭС - филиалов ПАО "Мосэнерго", 2016г
РЕЕСТР закупки:
"Испытание электротехнического оборудования (ЭТО)"
Обследование высоковольтного электротехнического оборудования по характеристикам ЧР
№ сметы | Наименование сметы | Всего
| Токопровод турбогенератора ст.№5 | 19933.83
| Токопровод турбогенератора ст.№6 | 19933.83
| Токопровод турбогенератора ст.№7 | 19933.83
| Кабельная перемычка 110кВ тр-ра Т-4 125МВАОРУ-110кВ. | 19665.18
| Кабельная перемычка 110кВ I-III СШ КРУЭ-110кВ | 19665.18
| Кабельная перемычка 110кВ II-IV СШ КРУЭ-110кВ | 19665.18
| Токопровод генератора ст.№8А | 19933.83
| Токопровод генератора ст.№8Б | 19933.83
| Токопровод тр-ра РТСН-8 40МВА | 19933.83
| Токопровод резервных вводов КРУ 6кВ Iс и IIc ПГУ-420. | 19933.83
| Токопровод трансформатора Т-3 63МВА | 19933.83
| Токопровод трансформатора Т-5 80МВА | 19933.83
| Токопровод трансформатора Т-6 80МВА | 19933.83 |  |  | 560000
| Токопровод трансформатора Т-7 63МВА | 19933.83
| Кабельная линия 110кВ тр-ра РТСН-8 40МВА | 19665.18
| Кабельная линия 110кВ тр-ра АТ-1 200МВА | 19665.18
| Кабельная линия 220кВ тр-ра АТ-1 200МВА | 19665.18
| Кабельная линия 110кВ тр-ра АТ-2 200МВА | 19665.18
| Кабельная линия 220кВ тр-ра АТ-2 200МВА | 19665.18
| Кабельная линия 220кВ тр-ра Т-8А 400МВА | 19665.18
| Кабельная линия 220кВ тр-ра Т-8Б 200МВА | 19665.18
| Токопровод трансформатора ТСН-8А 40МВА | 19933.83
| Токопровод трансформатора Т-8А 400МВА | 19933.83
| Токопровод трансформатора Т-8Б 400МВА | 19933.83
| Турбогенератор №5 | 39437.82
| Ткрбогенератор №6 | 39437.82
|  | 554601.06 | 472573.26 | 78875.64
| Закупка по ГКПЗ 2016г.: |  | 630324.54

## токопроводы
Приложение №3 к ТЗ по:"Обследование изоляции кабелей и кабельных муфт по характеристикам ЧР ТЭС - филиалов ПАО "Мосэнерго", 2016г
УТВЕРЖДАЮ:
Главный инженер ТЭЦ-16
филиал ПАО "Мосэнерго"
______________ Д.А. Ерин
"___"_______________ 2016г.
СМЕТА №1
Обследование изоляции кабелей и кабельных муфт по характеристикам ЧР
Токопроводы
| тип оборудования | токопровод | Справочник ОРГРЭС 1991 г.
| напряжение, кВ | 20; 6 | том 5, группа оборудования 5.4
| наименование токопроводов: | Токопровод ТГ-5, ТГ-6, ТГ-7, ТГ-8А,ТГ-8Б, Токопровод трансформаторов РТСН-8, Т-3, Т-5, Т-6, Т-7, ТСН-8А, Т-8А, Т-8Б, Токопровод резервных вводов КРУ 6кВ Iс и IIc ПГУ-420.
№ п/п | Наименование работ | Шифр расценки | Единица измерения | Количество | Стоимость за комплектный экранированный токопровод с воздушным охлаждением (3 фазы) | Цена всего
1 | Подбор, систематизация и анализ нормативно-технических, справочно-информационных и других документов. Подбор и подготовка к отправке на объект приборов; составление перечня необходимых инструмента, приспособлений, испытательной аппаратуры и оборудования. Проверка готовности испытательного оборудования и аппаратуры к работе. Подготовка рабочих мест на объекте. | ОРГРЭС 15.2.06.02 | единица оборудования | 1 | 32 | 32
2 | Составление замечаний по технической документации. Определение технического состояния оборудования. | ОРГРЭС 15.2.06.03 | единица оборудования | 1 | 26 | 26
3 | Проверка соответствия паспортных данных установленного электрооборудования проекту. | ОРГРЭС 15.2.06.04 | единица оборудования | 1 | 8 | 8
4 | Измерение сопротивления изоляции обмоток и отдельных конструктивных узлов, определение степени увлажненности изоляции и необходимости ее сушки, измерение токов утечки (проводимости) изоляции при приложении выпрямленного напряжения. | ОРГРЭС 15.2.06.05 | единица оборудования | 6 | 21 | 126
5 | Испытание изоляции обмоток и отдельных конструктивных узлов приложенным напряжением переменного тока частоты 50 Гц. Измерение пробивного напряжения и тока проводимости элементов. | ОРГРЭС 15.2.06.06 | единица оборудования | 10 | 48 | 480
6 | Обработка материалов по измерениям и испытаниям и анализ полученных результатов. | ОРГРЭС 15.2.06.12 | единица оборудования | 16 | 23 | 368
7 | Составление протокола испытаний, таблиц результатов, графиков. Составление рекомендаций по совершенствованию эксплуатации и повышению надежности работы электрооборудования. | ОРГРЭС 15.2.06.13 | единица оборудования | 1 | 34 | 34
| Итого |  |  |  |  | 1074
| Итого С К=17,91 на 2016 г. ОРГРЭС |  |  |  |  | 19235.34
|  |  | шт | 14 |  | 269294.76
| Всего по токопроводам |  |  |  |  | 269294.76
| Начальник ЭТС УТ |  | А.В. Выборнов
| Гл специалист СПР УТ |  | А.И. Смирнова

## ВО токопроводы
Приложение №3 к ТЗ по:"Обследование изоляции кабелей и кабельных муфт по характеристикам ЧР ТЭС - филиалов ПАО "Мосэнерго", 2016г
УТВЕРЖДАЮ:
Главный инженер ТЭЦ-16
филиал ПАО "Мосэнерго"
______________ Д.А. Ерин
"___"_______________ 2016г.
Ведомость объемов №1
Высоковольтные испытания изоляции высоковольтного оборудования по характеристикам ЧР
Обследование высоковольтного электротехнического оборудования по характеристикам ЧР
Токопроводы
| тип оборудования | токопровод | Справочник ОРГРЭС 1991 г.
напряжение, кВ
| наименование токопроводов: | Токопровод ТГ-5, ТГ-6, ТГ-7, ТГ-8А,ТГ-8Б, Токопровод трансформаторов РТСН-8, Т-3, Т-5, Т-6, Т-7, ТСН-8А, Т-8А, Т-8Б, Токопровод резервных вводов КРУ 6кВ Iс и
№ п/п | Наименование работ | Шифр расценки | Единица измерения | Количество операция на одном токопроводе | Стоимость за воздушный выключатель на напряжение 110-220 кВ (3 полюса) | Стоимость за масляный выключатель на напряжение 110-220 кВ (3 полюса) | Стоимость за масляный выключатель на напряжение 35 кВ (3 полюса) | Стоимость за масляный выключатель на напряжение до 20 кВ (3 полюса) | Стоимость за электродвигатель переменного тока на напряжение 6 кВ и выше (двухскоростной) | Стоимость за комплектное распределительное устройство (КРУ или КРУН) 6-10 кВ (10 ячеек без выключателя) | Стоимость за кабельную линию в РУ на напряжение 3-35 кВ (2 линии) | Кол-во токопроводов
1 | Подбор, систематизация и анализ нормативно-технических, справочно-информационных и других документов. Подбор и подготовка к отправке на объект приборов; составление перечня необходимых инструмента, приспособлений, испытательной аппаратуры и оборудования. Проверка готовности испытательного оборудования и аппаратуры к работе. Подготовка рабочих мест на объекте. | ОРГРЭС 15.2.06.02 | единица оборудования | 1 | 86 | 86 | 41 | 41 | 32 | 32 | 32
2 | Составление замечаний по технической документации. Определение технического состояния оборудования. | ОРГРЭС 15.2.06.03 | единица оборудования | 1 | 47 | 47 | 28 | 28 | 26 | 26 | 26
3 | Проверка соответствия паспортных данных установленного электрооборудования проекту. | ОРГРЭС 15.2.06.04 | единица оборудования | 1 | 21 | 21 | 21 | 21 | 8 | 8 | 8
4 | Измерение сопротивления изоляции обмоток и отдельных конструктивных узлов, определение степени увлажненности изоляции и необходимости ее сушки, измерение токов утечки (проводимости) изоляции при приложении выпрямленного напряжения. | ОРГРЭС 15.2.06.05 | единица оборудования | 6 | 70 | 70 | 53 | 16 | 21 | 21 | 21
5 | Испытание изоляции обмоток и отдельных конструктивных узлов приложенным напряжением переменного тока частоты 50 Гц. Измерение пробивного напряжения и тока проводимости элементов. | ОРГРЭС 15.2.06.06 | единица оборудования | 10 | - | - | - | - | 48 | 48 | 48
6 | Обработка материалов по измерениям и испытаниям и анализ полученных результатов. | ОРГРЭС 15.2.06.12 | единица оборудования | 16 | 100 | 100 | 66 | 40 | 23 | 23 | 23
7 | Составление протокола испытаний, таблиц результатов, графиков. Составление рекомендаций по совершенствованию эксплуатации и повышению надежности работы электрооборудования. | ОРГРЭС 15.2.06.13 | единица оборудования | 1 | 127 | 127 | 56 | 45 | 34 | 34 | 34
| Итого токопроводов (шт) | [10 empty] | 14
| Начальник ЭТС УТ |  | А.В. Выборнов

## ВО по КЛ
Приложение №3 к ТЗ по:"Обследование высоковольтного электротехнического оборудования по характеристикам ЧР ТЭС - филиалов ПАО "Мосэнерго", 2016г
УТВЕРЖДАЮ:
Главный инженер ТЭЦ-16
филиал ПАО "Мосэнерго"
______________ Д.А. Ерин
"___"_______________ 2016г.
Ведомость объемов №2
Высоковольтные испытания изоляции высоковольтного оборудования.
Обследование изоляции кабелей и кабельных муфт по характеристикам ЧР
Кабель
| тип оборудования | кабель и КМ
| напряжение, кВ | 110-220
| наименование токопроводов: | КЛ-110кВ Т-4, 1-3 СШ КРУЭ, 2-4 СШ КРУЭ, РТСН-8, АТ-1, АТ-2, КЛ-220кВ АТ-1, АТ-2, Т-8А, Т-8Б
№ п/п | Наименование работ | Единица измерения | Количество
1 | Подбор, систематизация и анализ нормативно-технических, справочно-информационных и других документов. Подбор и подготовка к отправке на объект приборов; составление перечня необходимых инструмента, приспособлений, испытательной аппаратуры и оборудования. Проверка готовности испытательного оборудования и аппаратуры к работе. Подготовка рабочих мест на объекте. | единица оборудования | 1
2 | Составление замечаний по технической документации. Определение технического состояния оборудования. | единица оборудования | 1
3 | Проверка соответствия паспортных данных установленного электрооборудования проекту. | единица оборудования | 1
4 | Измерение сопротивления изоляции обмоток и отдельных конструктивных узлов, определение степени увлажненности изоляции и необходимости ее сушки, измерение токов утечки (проводимости) изоляции при приложении выпрямленного напряжения. | единица оборудования | 9
5 | Испытание изоляции обмоток и отдельных конструктивных узлов приложенным напряжением переменного тока частоты 50 Гц. Измерение пробивного напряжения и тока проводимости элементов. | единица оборудования | 9
6 | Обработка материалов по измерениям и испытаниям и анализ полученных результатов. | единица оборудования | 18
7 | Составление протокола испытаний, таблиц результатов, графиков. Составление рекомендаций по совершенствованию эксплуатации и повышению надежности работы электрооборудования. | единица оборудования | 1
| Начальник ЭТС УТ __________________ | А.В. Выборнов

## см по КЛ
Приложение №3 к ТЗ по:"Обследование изоляции кабелей и кабельных муфт по характеристикам ЧР ТЭС - филиалов ПАО "Мосэнерго", 2016г
УТВЕРЖДАЮ:
Главный инженер ТЭЦ-16
филиал ПАО "Мосэнерго"
______________ Д.А. Ерин
"___"_______________ 2016г.
СМЕТА №2
Высоковольтные испытания изоляции высоковольтного оборудования.
Обследование изоляции кабелей и кабельных муфт по характеристикам ЧР
Кабель
| тип оборудования | кабель и КМ | Справочник ОРГРЭС 1991 г.
| напряжение, кВ | 110-220 | том 5, группа оборудования 5.3
| наименование токопроводов: | КЛ-110кВ Т-4, 1-3 СШ КРУЭ, 2-4 СШ КРУЭ, РТСН-8, АТ-1, АТ-2, КЛ-220кВ АТ-1, АТ-2, Т-8А, Т-8Б
№ п/п | Наименование работ | Шифр расценки | Единица измерения | Количество | Стоимость за комплектный экранированный токопровод с воздушным охлаждением (3 фазы) | Цена всего
1 | Подбор, систематизация и анализ нормативно-технических, справочно-информационных и других документов. Подбор и подготовка к отправке на объект приборов; составление перечня необходимых инструмента, приспособлений, испытательной аппаратуры и оборудования. Проверка готовности испытательного оборудования и аппаратуры к работе. Подготовка рабочих мест на объекте. | ОРГРЭС 15.2.06.02 | единица оборудования | 1 | 32 | 32
2 | Составление замечаний по технической документации. Определение технического состояния оборудования. | ОРГРЭС 15.2.06.03 | единица оборудования | 1 | 26 | 26
3 | Проверка соответствия паспортных данных установленного электрооборудования проекту. | ОРГРЭС 15.2.06.04 | единица оборудования | 1 | 8 | 8
4 | Измерение сопротивления изоляции обмоток и отдельных конструктивных узлов, определение степени увлажненности изоляции и необходимости ее сушки, измерение токов утечки (проводимости) изоляции при приложении выпрямленного напряжения. | ОРГРЭС 15.2.06.05 | единица оборудования | 9 | 21 | 189
5 | Испытание изоляции обмоток и отдельных конструктивных узлов приложенным напряжением переменного тока частоты 50 Гц. Измерение пробивного напряжения и тока проводимости элементов. | ОРГРЭС 15.2.06.06 | единица оборудования | 9 | 48 | 432
6 | Обработка материалов по измерениям и испытаниям и анализ полученных результатов. | ОРГРЭС 15.2.06.12 | единица оборудования | 18 | 23 | 414
7 | Составление протокола испытаний, таблиц результатов, графиков. Составление рекомендаций по совершенствованию эксплуатации и повышению надежности работы электрооборудования. | ОРГРЭС 15.2.06.13 | единица оборудования | 1 | 34 | 34
| Итого |  |  |  |  | 1135
| Итого С К=17,91 на 2016 г. ОРГРЭС |  |  |  |  | 20327.85
|  |  | шт | 10 |  | 203278.5
| Всего кабелей |  |  |  |  | 203278.5
| Начальник ЭТС УТ |  | А.В. Выборнов
| Гл специалист СПР УТ |  | А.И. Смирнова

## ВО ТГ 5,6
Приложение №3 к ТЗ по:"Обследование изоляции кабелей и кабельных муфт по характеристикам ЧР ТЭС - филиалов ПАО "Мосэнерго", 2016г
УТВЕРЖДАЮ:
Главный инженер ТЭЦ-16
филиал ПАО "Мосэнерго"
______________ Д.А. Ерин
"___"_______________ 2016г.
Ведомость объемов №3
Высоковольтные испытания изоляции высоковольтного оборудования.
Обследование изоляции кабелей и кабельных муфт по характеристикам ЧР
Турбогенераторы ст. №5,6.
| тип оборудования | генератор
напряжение, кВ
| Наименование | ТВФ-63-2Е; ТВФ-63-2Е
№ п/п | Наименование работ | Единица измерения | Количество
1 | Подбор, систематизация и анализ нормативно-технических, справочно-информационных и других документов. Подбор и подготовка к отправке на объект приборов; составление перечня необходимых инструмента, приспособлений, испытательной аппаратуры и оборудования. Проверка готовности испытательного оборудования и аппаратуры к работе. Подготовка рабочих мест на объекте. | единица оборудования | 1
2 | Составление замечаний по технической документации. Определение технического состояния оборудования. | единица оборудования | 1
3 | Проверка соответствия паспортных данных установленного электрооборудования проекту. | единица оборудования | 1
4 | Измерение сопротивления изоляции обмоток и отдельных конструктивных узлов, определение степени увлажненности изоляции и необходимости ее сушки, измерение токов утечки (проводимости) изоляции при приложении выпрямленного напряжения. | единица оборудования | 3
5 | Испытание изоляции обмоток и отдельных конструктивных узлов приложенным напряжением переменного тока частоты 50 Гц. Измерение пробивного напряжения и тока проводимости элементов. | единица оборудования | 3
6 | Обработка материалов по измерениям и испытаниям и анализ полученных результатов. | единица оборудования | 3
7 | Составление протокола испытаний, таблиц результатов, графиков. Составление рекомендаций по совершенствованию эксплуатации и повышению надежности работы электрооборудования. | единица оборудования | 1
| Начальник ЭТС УТ __________________ | А.В. Выборнов

## ТГ 5,6
Приложение №3 к ТЗ по:"Обследование изоляции кабелей и кабельных муфт по характеристикам ЧР ТЭС - филиалов ПАО "Мосэнерго", 2016г
УТВЕРЖДАЮ:
Главный инженер ТЭЦ-16
филиал ПАО "Мосэнерго"
______________ Д.А. Ерин
"___"_______________ 2016г.
СМЕТА №3
Высоковольтные испытания изоляции высоковольтного оборудования.
Обследование высоковольтного электротехнического оборудования по характеристикам ЧР, Турбогенераторы ст.№5,6.
| тип оборудования |  | Справочник ОРГРЭС 1991 г.
| напряжение, кВ |  | том 5, группа оборудования 1,2
| Наименование | ТВФ-63-2Е; ТВФ-63-2Е
№ п/п | Наименование работ | Шифр расценки | Единица измерения | Количество | Стоимость за комплектный экранированный токопровод с воздушным охлаждением (3 фазы) | Цена всего
1 | Подбор, систематизация и анализ нормативно-технических, справочно-информационных и других документов. Подбор и подготовка к отправке на объект приборов; составление перечня необходимых инструмента, приспособлений, испытательной аппаратуры и оборудования. Проверка готовности испытательного оборудования и аппаратуры к работе. Подготовка рабочих мест на объекте. | ОРГРЭС 15.2.06.02 | единица оборудования | 1 | 234 | 234
2 | Составление замечаний по технической документации. Определение технического состояния оборудования. | ОРГРЭС 15.2.06.03 | единица оборудования | 1 | 131 | 131
3 | Проверка соответствия паспортных данных установленного электрооборудования проекту. | ОРГРЭС 15.2.06.04 | единица оборудования | 1 | 37 | 37
4 | Измерение сопротивления изоляции обмоток и отдельных конструктивных узлов, определение степени увлажненности изоляции и необходимости ее сушки, измерение токов утечки (проводимости) изоляции при приложении выпрямленного напряжения. | ОРГРЭС 15.2.06.05 | единица оборудования | 3 | 224 | 672
5 | Испытание изоляции обмоток и отдельных конструктивных узлов приложенным напряжением переменного тока частоты 50 Гц. Измерение пробивного напряжения и тока проводимости элементов. | ОРГРЭС 15.2.06.06 | единица оборудования | 3 | 260 | 780
6 | Обработка материалов по измерениям и испытаниям и анализ полученных результатов. | ОРГРЭС 15.2.06.12 | единица оборудования | 1 | 171 | 171
7 | Составление протокола испытаний, таблиц результатов, графиков. Составление рекомендаций по совершенствованию эксплуатации и повышению надежности работы электрооборудования. | ОРГРЭС 15.2.06.13 | единица оборудования | 1 | 177 | 177
| Итого |  |  |  |  | 2202
| Итого С К=17,91 на 2016 г. ОРГРЭС |  |  |  |  | 39437.82
|  |  | шт | 2 |  | 78875.64
| Всего |  |  |  |  | 78875.64
| Начальник ЭТС УТ |  | А.В. Выборнов
| Гл специалист СПР УТ |  | А.И. Смирнова