## объем
Приложение №3 к ТЗ
Обследование изоляции токопроводов 6-20кВ по характеристикам ЧР
"Утверждаю"
Директор ТЭЦ-22
ПАО "Мосэнерго"
________________________С.Г.Куприянов
___ __________2016г.
Объем
Обследование изоляции токопроводов 6-20кВ по характеристикам ЧР
| тип оборудования | токопровод | Справочник ОРГРЭС 1991 г.
| напряжение, кВ | 2016
| наименование токопроводов: | Токопровод ТГ-7,Токопровод ТГ-8,Токопровод ТСН-8,Токопровод ТГ-9,Токопровод ТСН-9,Токопровод ТСН-0,Токопровод ТГ-10,Токопровод ТСН-10,Токопровод 10 кВ Т-2,Токопровод 10 кВ Т-5, Токопровод Т-1
№ п/п | Наименование работ | Шифр расценки | Единица измерения | Количество операция на одном токопроводе | Стоимость за воздушный выключатель на напряжение 110-220 кВ (3 полюса) | Стоимость за масляный выключатель на напряжение 110-220 кВ (3 полюса) | Стоимость за масляный выключатель на напряжение 35 кВ (3 полюса) | Стоимость за масляный выключатель на напряжение до 20 кВ (3 полюса) | Стоимость за электродвигатель переменного тока на напряжение 6 кВ и выше (двухскоростной) | Стоимость за комплектное распределительное устройство (КРУ или КРУН) 6-10 кВ (10 ячеек без выключателя) | Стоимость за кабельную линию в РУ на напряжение 3-35 кВ (2 линии) | Кол-во токопроводов
1 | Подбор, систематизация и анализ нормативно-технических, справочно-информационных и других документов. Подбор и подготовка к отправке на объект приборов; составление перечня необходимых инструмента, приспособлений, испытательной аппаратуры и оборудования. Проверка готовности испытательного оборудования и аппаратуры к работе. Подготовка рабочих мест на объекте. | ОРГРЭС 15.2.06.02 | единица оборудования | 1 | 86 | 86 | 41 | 41 | 32 | 32 | 32
2 | Составление замечаний по технической документации. Определение технического состояния оборудования. | ОРГРЭС 15.2.06.03 | единица оборудования | 1 | 47 | 47 | 28 | 28 | 26 | 26 | 26
3 | Проверка соответствия паспортных данных установленного электрооборудования проекту. | ОРГРЭС 15.2.06.04 | единица оборудования | 1 | 21 | 21 | 21 | 21 | 8 | 8 | 8
4 | Измерение сопротивления изоляции обмоток и отдельных конструктивных узлов, определение степени увлажненности изоляции и необходимости ее сушки, измерение токов утечки (проводимости) изоляции при приложении выпрямленного напряжения. | ОРГРЭС 15.2.06.05 | единица оборудования | 6 | 70 | 70 | 53 | 16 | 21 | 21 | 21
5 | Испытание изоляции обмоток и отдельных конструктивных узлов приложенным напряжением переменного тока частоты 50 Гц. Измерение пробивного напряжения и тока проводимости элементов. | ОРГРЭС 15.2.06.06 | единица оборудования | 10 | - | - | - | - | 48 | 48 | 48
6 | Обработка материалов по измерениям и испытаниям и анализ полученных результатов. | ОРГРЭС 15.2.06.12 | единица оборудования | 16 | 100 | 100 | 66 | 40 | 23 | 23 | 23
7 | Составление протокола испытаний, таблиц результатов, графиков. Составление рекомендаций по совершенствованию эксплуатации и повышению надежности работы электрооборудования. | ОРГРЭС 15.2.06.13 | единица оборудования | 1 | 127 | 127 | 56 | 45 | 34 | 34 | 34
| Итого токопроводов (шт) | [10 empty] | 11
Начальник СПР_______________________________________С.Б. Гладышев

## смета
Приложение №3 к ТЗ
"Обследование изоляции токопроводов 6-20кВ по характеристикам ЧР"
"Утверждаю"
Директор ТЭЦ-22
ПАО "Мосэнерго"
_______________________С.Г. Куприянов
___ __________2016г.
СМЕТА
Обследование изоляции токопроводов 6-20кВ по характеристикам ЧР
| тип оборудования | токопровод | Справочник ОРГРЭС 1991 г.
| напряжение, кВ | 20; 6;
| наименование токопроводов: | Токопровод 20 кВ ТГ-10, Токопровод 20кВ ТГ-11, Токопровод 10кВ ТГ-1, Токопровод 10кВ ТГ-2, Токопровод ТСН-63, Токопровод ТСН-64,Токопровод ТСН-65, Токопровод ТСН-66, Токопровод ТСН-67, Токопровод ТСН-68, Токопровод ТСН-62
№ п/п | Наименование работ | Шифр расценки | Единица измерения | Количество операция на одном токопроводе | Стоимость за воздушный выключатель на напряжение 110-220 кВ (3 полюса) | Стоимость за масляный выключатель на напряжение 110-220 кВ (3 полюса) | Стоимость за масляный выключатель на напряжение 35 кВ (3 полюса) | Стоимость за масляный выключатель на напряжение до 20 кВ (3 полюса) | Стоимость за электродвигатель переменного тока на напряжение 6 кВ и выше (двухскоростной) | Стоимость за комплектное распределительное устройство (КРУ или КРУН) 6-10 кВ (10 ячеек без выключателя) | Стоимость за кабельную линию в РУ на напряжение 3-35 кВ (2 линии) | Стоимость за один комплектный экранированный токопровод с воздушным охлаждением (3 фазы) | Цена всего за один комплектный экранированный токопровод с воздушным охлаждением (3 фазы) | Кол-во токопроводов | Всего (руб)
1 | Подбор, систематизация и анализ нормативно-технических, справочно-информационных и других документов. Подбор и подготовка к отправке на объект приборов; составление перечня необходимых инструмента, приспособлений, испытательной аппаратуры и оборудования. Проверка готовности испытательного оборудования и аппаратуры к работе. Подготовка рабочих мест на объекте. | ОРГРЭС 15.2.06.02 | единица оборудования | 1 | 86 | 86 | 41 | 41 | 32 | 32 | 32 | 32 | 32
2 | Составление замечаний по технической документации. Определение технического состояния оборудования. | ОРГРЭС 15.2.06.03 | единица оборудования | 1 | 47 | 47 | 28 | 28 | 26 | 26 | 26 | 26 | 26
3 | Проверка соответствия паспортных данных установленного электрооборудования проекту. | ОРГРЭС 15.2.06.04 | единица оборудования | 1 | 21 | 21 | 21 | 21 | 8 | 8 | 8 | 8 | 8
4 | Измерение сопротивления изоляции обмоток и отдельных конструктивных узлов, определение степени увлажненности изоляции и необходимости ее сушки, измерение токов утечки (проводимости) изоляции при приложении выпрямленного напряжения. | ОРГРЭС 15.2.06.05 | единица оборудования | 6 | 70 | 70 | 53 | 16 | 21 | 21 | 21 | 21 | 126
5 | Испытание изоляции обмоток и отдельных конструктивных узлов приложенным напряжением переменного тока частоты 50 Гц. Измерение пробивного напряжения и тока проводимости элементов. | ОРГРЭС 15.2.06.06 | единица оборудования | 10 | - | - | - | - | 48 | 48 | 48 | 48 | 480
6 | Обработка материалов по измерениям и испытаниям и анализ полученных результатов. | ОРГРЭС 15.2.06.12 | единица оборудования | 16 | 100 | 100 | 66 | 40 | 23 | 23 | 23 | 23 | 368
7 | Составление протокола испытаний, таблиц результатов, графиков. Составление рекомендаций по совершенствованию эксплуатации и повышению надежности работы электрооборудования. | ОРГРЭС 15.2.06.13 | единица оборудования | 1 | 127 | 127 | 56 | 45 | 34 | 34 | 34 | 34 | 34
| Итого | [11 empty] | 1074
| Итого С К=17,91 на 2016 г. ОРГРЭС | [11 empty] | 19235.34 | 11 | 211588.74
| Начальник ЭТС |  |  | В.Н. Данцов
| Инженер ЭТС |  |  | О.А.Мясоедова