## объем
Приложение №3 к ТЗ
"Испытания электротехнического оборудования ТЭЦ-филиалов ПАО "Мосэнерго""
"Утверждаю"
Главный инженер ТЭЦ-11
ПАО "Мосэнерго"
________________________В.Н. Левшин
___ __________20__г.
Объем
Высоковольтные испытания изоляции высоковольтного оборудования по характеристикам ЧР
| тип оборудования | кабельные линии | Справочник ОРГРЭС 1991 г.
| напряжение, кВ | 110
| наименование токопроводов: | Кабельная линия 110 кВ Т-2,Кабельная линия 110 кВ Т-5, Кабельная линия 110 кВ Т-1
№ п/п | Наименование работ | Шифр расценки | Единица измерения | Количество операция на одной кабельной линии | Стоимость за воздушный выключатель на напряжение 110-220 кВ (3 полюса) | Стоимость за масляный выключатель на напряжение 110-220 кВ (3 полюса) | Стоимость за масляный выключатель на напряжение 35 кВ (3 полюса) | Стоимость за масляный выключатель на напряжение до 20 кВ (3 полюса) | Стоимость за электродвигатель переменного тока на напряжение 6 кВ и выше (двухскоростной) | Стоимость за комплектное распределительное устройство (КРУ или КРУН) 6-10 кВ (10 ячеек без выключателя) | Стоимость за кабельную линию в РУ на напряжение 3-35 кВ (2 линии) | Кол-во токопроводов
1 | Подбор, систематизация и анализ нормативно-технических, справочно-информационных и других документов. Подбор и подготовка к отправке на объект приборов; составление перечня необходимых инструмента, приспособлений, испытательной аппаратуры и оборудования. Проверка готовности испытательного оборудования и аппаратуры к работе. Подготовка рабочих мест на объекте. | ОРГРЭС 15.2.06.02 | единица оборудования | 1 | 86 | 86 | 41 | 41 | 32 | 32 | 32
2 | Составление замечаний по технической документации. Определение технического состояния оборудования. | ОРГРЭС 15.2.06.03 | единица оборудования | 1 | 47 | 47 | 28 | 28 | 26 | 26 | 26
3 | Проверка соответствия паспортных данных установленного электрооборудования проекту. | ОРГРЭС 15.2.06.04 | единица оборудования | 1 | 21 | 21 | 21 | 21 | 8 | 8 | 8
4 | Измерение сопротивления изоляции обмоток и отдельных конструктивных узлов, определение степени увлажненности изоляции и необходимости ее сушки, измерение токов утечки (проводимости) изоляции при приложении выпрямленного напряжения. | ОРГРЭС 15.2.06.05 | единица оборудования | 6 | 70 | 70 | 53 | 16 | 21 | 21 | 21
5 | Испытание изоляции обмоток и отдельных конструктивных узлов приложенным напряжением переменного тока частоты 50 Гц. Измерение пробивного напряжения и тока проводимости элементов. | ОРГРЭС 15.2.06.06 | единица оборудования | 10 | - | - | - | - | 48 | 48 | 48
6 | Обработка материалов по измерениям и испытаниям и анализ полученных результатов. | ОРГРЭС 15.2.06.12 | единица оборудования | 16 | 100 | 100 | 66 | 40 | 23 | 23 | 23
7 | Составление протокола испытаний, таблиц результатов, графиков. Составление рекомендаций по совершенствованию эксплуатации и повышению надежности работы электрооборудования. | ОРГРЭС 15.2.06.13 | единица оборудования | 1 | 127 | 127 | 56 | 45 | 34 | 34 | 34
| Итого токопроводов (шт) | [10 empty] | 3
Начальник ЭТС_______________________________________Г.А. Кустов

## смета
Приложение №3 к ТЗ
"Обследование изоляции кабельных муфт и кабельных линий 110-500кВ по характеристикам ЧР ТЭЦ-11 ПАО "Мосэнерго"
"Утверждаю"
Директор ТЭЦ-11
ПАО "Мосэнерго"
_______________________М.Г. Кошовер
___ __________20__г.
СМЕТА
Обследование изоляции кабельных муфт и кабельных линий 110-500кВ по характеристикам ЧР
| тип оборудования | Кабельная линия | Справочник ОРГРЭС 1991 г.
| напряжение, кВ | 110
| наименование кабельных линий: | Кабельная линия 110 кВ Т-2,Кабельная линия 110 кВ Т-5,Кабельная линия Т-1 110 кВ
№ п/п | Наименование работ | Шифр расценки | Единица измерения | Количество операция на одной кабельной линии | Стоимость за воздушный выключатель на напряжение 110-220 кВ (3 полюса) | Стоимость за масляный выключатель на напряжение 110-220 кВ (3 полюса) | Стоимость за масляный выключатель на напряжение 35 кВ (3 полюса) | Стоимость за масляный выключатель на напряжение до 20 кВ (3 полюса) | Стоимость за электродвигатель переменного тока на напряжение 6 кВ и выше (двухскоростной) | Стоимость за комплектное распределительное устройство (КРУ или КРУН) 6-10 кВ (10 ячеек без выключателя) | Стоимость за кабельную линию в РУ на напряжение 3-35 кВ (2 линии) | Стоимость за одну кабельную линию | Цена всего за одну кабельную линию | Кол-во кабельных линий | Всего (руб)
1 | Подбор, систематизация и анализ нормативно-технических, справочно-информационных и других документов. Подбор и подготовка к отправке на объект приборов; составление перечня необходимых инструмента, приспособлений, испытательной аппаратуры и оборудования. Проверка готовности испытательного оборудования и аппаратуры к работе. Подготовка рабочих мест на объекте. | ОРГРЭС 15.2.06.02 | единица оборудования | 1 | 86 | 86 | 41 | 41 | 32 | 32 | 32 | 32 | 32
2 | Составление замечаний по технической документации. Определение технического состояния оборудования. | ОРГРЭС 15.2.06.03 | единица оборудования | 1 | 47 | 47 | 28 | 28 | 26 | 26 | 26 | 26 | 26
3 | Проверка соответствия паспортных данных установленного электрооборудования проекту. | ОРГРЭС 15.2.06.04 | единица оборудования | 1 | 21 | 21 | 21 | 21 | 8 | 8 | 8 | 8 | 8
4 | Измерение сопротивления изоляции обмоток и отдельных конструктивных узлов, определение степени увлажненности изоляции и необходимости ее сушки, измерение токов утечки (проводимости) изоляции при приложении выпрямленного напряжения. | ОРГРЭС 15.2.06.05 | единица оборудования | 6 | 70 | 70 | 53 | 16 | 21 | 21 | 21 | 21 | 126
5 | Испытание изоляции обмоток и отдельных конструктивных узлов приложенным напряжением переменного тока частоты 50 Гц. Измерение пробивного напряжения и тока проводимости элементов. | ОРГРЭС 15.2.06.06 | единица оборудования | 10 | - | - | - | - | 48 | 48 | 48 | 48 | 480
6 | Обработка материалов по измерениям и испытаниям и анализ полученных результатов. | ОРГРЭС 15.2.06.12 | единица оборудования | 16 | 100 | 100 | 66 | 40 | 23 | 23 | 23 | 23 | 368
7 | Составление протокола испытаний, таблиц результатов, графиков. Составление рекомендаций по совершенствованию эксплуатации и повышению надежности работы электрооборудования. | ОРГРЭС 15.2.06.13 | единица оборудования | 1 | 127 | 127 | 56 | 45 | 34 | 34 | 34 | 34 | 34
| Итого | [11 empty] | 1074
| Итого С К=17,91 на 2016 г. ОРГРЭС | [11 empty] | 19235.34 | 3 | 57706.02
| Начальник ЭТС | [11 empty] | Кустов Г.А.